## Sheet1
铁塔材料加工工艺表
工程名称:雅中-江西 塔型:JC27201A
零件 编号 | 材料规格 |  | 焊缝 长度 (mm) | 长 度 (mm) | 宽 度 (mm) | 数量 | 单件重量 | 重量 | 孔数 | 备注
| 材 质 | 设计 规格
701 | Q420C | L250X22 |  | 7513 |  | 2 | 664.3971 | 1328.7942 | 87 | 脚钉
702 | Q420C | L250X22 |  | 7513 |  | 2 | 664.3971 | 1328.7942 | 74
703 | Q420C | L220X18 |  | 1010 |  | 4 | 60.8525 | 243.41 | 32 | 脚钉,铲背
704 | Q420B | -16 |  | 1010.00 | 215.00 | 8 | 27.2740 | 218.192 | 16
705 | Q345B | L200X16 |  | 6152 |  | 4 | 299.4794 | 1197.9176 | 14 | 切角
706 | Q345B | L200X16 |  | 6152 |  | 4 | 299.4794 | 1197.9176 | 14 | 切角
707 | Q345B | L75X6 |  | 2154 |  | 8 | 14.8734 | 118.9872 | 4
708 | Q345B | L80X6 |  | 2719 |  | 8 | 20.0553 | 160.4424 | 2
709 | Q345B | L140X10 |  | 7974 |  | 4 | 171.3453 | 685.3812 | 43 | 开角(97.4)
710 | Q345B | L200X14 |  | 4898 |  | 4 | 210.0948 | 840.3792 | 16 | 切角
711 | Q345B | L200X14 |  | 4898 |  | 4 | 210.0948 | 840.3792 | 16 | 脚钉,切角
712 | Q345B | L63X5 |  | 1718 |  | 4 | 8.2842 | 33.1368 | 4
713 | Q345B | L63X5 |  | 1719 |  | 4 | 8.2890 | 33.156 | 4
714 | Q345B | L80X6 |  | 2796 |  | 8 | 20.6233 | 164.9864 | 2
715 | Q345B | L75X6 |  | 2146 |  | 8 | 14.8181 | 118.5448 | 4
716 | Q345B | -18 |  | 925.14 | 845.78 | 4 | 104.1893 | 416.7572 | 40 | 焊接(729)
717 | Q345B | -12 |  | 430.71 | 280.00 | 8 | 9.5596 | 76.4768 | 9
718 | Q345B | -16 |  | 811.53 | 504.43 | 8 | 45.3803 | 363.0424 | 19
719 | Q345B | L90X7 |  | 4680 |  | 2 | 45.1901 | 90.3802 | 9 | 切角
720 | Q345B | L90X7 |  | 4680 |  | 2 | 45.1901 | 90.3802 | 9 | 切角
721 | Q345B | L90X7 |  | 4680 |  | 2 | 45.1901 | 90.3802 | 9 | 切角
722 | Q345B | L90X7 |  | 4680 |  | 2 | 45.1901 | 90.3802 | 9 | 切角
723 | Q345B | L63X5 |  | 2897 |  | 4 | 13.9693 | 55.8772 | 3
724 |  | L40X4 |  | 722 |  | 4 | 1.7487 | 6.9948 | 2
725 |  | L40X4 |  | 944 |  | 8 | 2.2864 | 18.2912 | 2
726 | Q345B | L75X5 |  | 1692 |  | 4 | 9.8441 | 39.3764 | 4
727 | Q345B | -10 |  | 332.06 | 288.06 | 4 | 5.8739 | 23.4956 | 7
728 | Q345B | -6 |  | 554.09 | 216.17 | 4 | 4.6080 | 18.432 | 6 | 火曲(90.0),卷边(50)
729 | Q345B | -12 | 825 | 825.00 | 80.00 | 4 | 6.2172 | 24.8688 | 0 | 焊接(716)
730 |  | -2 |  | 500.00 | 155.00 | 8 | 1.2168 | 9.7344 | 8
731 |  | -22 |  | 260.00 | 140.00 | 4 | 5.5739 | 22.2956 | 4
732 |  | -22 |  | 320.00 | 140.00 | 4 | 7.4002 | 29.6008 | 5
733 |  | -20 |  | 172.25 | 60.00 | 4 | 1.6226 | 6.4904 | 2
734 |  | -20 |  | 165.84 | 60.00 | 4 | 1.5622 | 6.2488 | 2
801 | Q420C | L280X22 |  | 7310 |  | 2 | 686.1897 | 1372.3794 | 83 | 脚钉
802 | Q420C | L280X22 |  | 7310 |  | 2 | 686.1897 | 1372.3794 | 70
803 | Q420C | L220X18 |  | 1010 |  | 4 | 60.8525 | 243.41 | 32 | 脚钉,铲背
804 | Q420B | -18 |  | 1010.10 | 240.00 | 4 | 34.2544 | 137.0176 | 16
805 | Q420B | -18 |  | 1010.10 | 240.00 | 4 | 34.2544 | 137.0176 | 16
806 | Q345B | L200X14 |  | 6260 |  | 4 | 268.5164 | 1074.0656 | 21
807 | Q345B | L200X14 |  | 7570 |  | 4 | 324.7076 | 1298.8304 | 23 | 切角
808 | Q345B | L200X14 |  | 5115 |  | 4 | 219.4028 | 877.6112 | 20 | 切角
809 | Q345B | L200X14 |  | 6425 |  | 4 | 275.5940 | 1102.376 | 22
810 | Q345B | L180X14 |  | 770 |  | 8 | 29.5549 | 236.4392 | 24 | 铲背
811 | Q345B | -10 |  | 770.00 | 170.00 | 16 | 10.2756 | 164.4096 | 12
812 | Q345B | L90X7 |  | 2551 |  | 8 | 24.6325 | 197.06 | 4
813 | Q345B | L80X7 |  | 2928 |  | 4 | 24.9612 | 99.8448 | 2 | 切角
814 | Q345B | L80X7 |  | 2928 |  | 4 | 24.9612 | 99.8448 | 2
815 | Q345B | L100X7 |  | 3521 |  | 4 | 38.1324 | 152.5296 | 2
816 | Q345B | L100X7 |  | 3521 |  | 4 | 38.1324 | 152.5296 | 2 | 切角
817 | Q345B | L100X7 |  | 3619 |  | 8 | 39.1938 | 313.5504 | 2
818 | Q345B | L90X7 |  | 2590 |  | 8 | 25.0090 | 200.072 | 4
819 | Q345B | -18 |  | 731.35 | 430.26 | 8 | 40.0977 | 320.7816 | 16
820 |  | -42 |  | 184.25 | 80.00 | 4 | 4.8597 | 19.4388 | 2
821 |  | -22 |  | 200.00 | 140.00 | 4 | 4.2657 | 17.0628 | 3
821A |  | -22 |  | 200.00 | 140.00 | 4 | 4.0584 | 16.2336 | 3
822 |  | -20 |  | 119.82 | 60.00 | 8 | 1.1287 | 9.0296 | 2
1801 | Q420C | L280X26 |  | 9140 |  | 2 | 1004.2575 | 2008.515 | 88 | 脚钉
1802 | Q420C | L280X26 |  | 9140 |  | 2 | 1004.2575 | 2008.515 | 70
1803 | Q420C | L250X20 |  | 1250 |  | 4 | 95.2250 | 380.9 | 40 | 脚钉,铲背
1804 | Q420B | -18 |  | 1250.00 | 225.00 | 8 | 39.7406 | 317.9248 | 20
1805 | Q345B | L200X18 |  | 7787 |  | 4 | 423.6206 | 1694.4824 | 20
1806 | Q345B | L200X18 |  | 9097 |  | 4 | 494.8859 | 1979.5436 | 22 | 切角
1807 | Q345B | L200X18 |  | 6350 |  | 4 | 345.4464 | 1381.7856 | 19 | 切角
1808 | Q345B | L200X18 |  | 7660 |  | 4 | 416.7117 | 1666.8468 | 21
1809 | Q345B | L180X16 |  | 770 |  | 8 | 33.5273 | 268.2184 | 24 | 铲背
1810 | Q345B | -14 |  | 770.00 | 170.00 | 16 | 14.3859 | 230.1744 | 12
1811 | Q345B | L100X8 |  | 3077 |  | 8 | 37.7733 | 302.1864 | 4
1812 | Q345B | L90X7 |  | 3549 |  | 4 | 34.2691 | 137.0764 | 2 | 切角
1813 | Q345B | L90X7 |  | 3549 |  | 4 | 34.2691 | 137.0764 | 2
1814 | Q345B | L110X8 |  | 4286 |  | 4 | 57.9982 | 231.9928 | 2
1815 | Q345B | L110X8 |  | 4286 |  | 4 | 57.9982 | 231.9928 | 2 | 切角
1816 | Q345B | L125X8 |  | 4524 |  | 8 | 70.1401 | 561.1208 | 2
1817 | Q345B | L100X8 |  | 3127 |  | 8 | 38.3871 | 307.0968 | 4 | 切角
1818 | Q345B | -20 |  | 620.00 | 414.28 | 8 | 34.8605 | 278.884 | 13
1819 |  | -4 |  | 620.00 | 165.00 | 8 | 3.2122 | 25.6976 | 10
1820 |  | -46 |  | 181.65 | 80.00 | 4 | 5.2476 | 20.9904 | 2
1821 |  | -26 |  | 140.00 | 140.00 | 4 | 3.2707 | 13.0828 | 2
1822 |  | -26 |  | 200.00 | 140.00 | 4 | 4.8147 | 19.2588 | 3
1823 |  | -20 |  | 119.83 | 60.00 | 8 | 1.1288 | 9.0304 | 2
1901 | Q420C | L300X26 |  | 4870 |  | 2 | 575.7363 | 1151.4726 | 71 | 脚钉
1902 | Q420C | L300X26 |  | 4870 |  | 2 | 575.7363 | 1151.4726 | 64
1903 | Q420C | L250X22 |  | 1250 |  | 4 | 110.5413 | 442.1652 | 40 | 脚钉,铲背
1904 | Q420B | -22 |  | 1249.73 | 240.00 | 4 | 51.7989 | 207.1956 | 20
1905 | Q420B | -22 |  | 1249.73 | 240.00 | 4 | 51.7989 | 207.1956 | 20
1906 | Q420C | L280X24 |  | 1490 |  | 4 | 151.8399 | 607.3596 | 48 | 铲背
1907 | Q420B | -20 |  | 1490.00 | 230.00 | 8 | 53.8039 | 430.4312 | 24
1908 | Q345B | L160X12 |  | 8110 |  | 4 | 238.3610 | 953.444 | 39 | 开角(97.4)
1909 | Q345B | L160X12 |  | 6300 |  | 4 | 185.1633 | 740.6532 | 24 | 开角(97.4)
1910 | Q345B | L140X10 |  | 630 |  | 4 | 13.5374 | 54.1496 | 24 | 铲背
1911 | Q345B | -10 |  | 630.00 | 135.00 | 8 | 6.6764 | 53.4112 | 12
1912 | Q345B | L200X14 |  | 8190 |  | 4 | 351.3019 | 1405.2076 | 9 | 切角
1913 | Q345B | L200X14 |  | 8190 |  | 4 | 351.3019 | 1405.2076 | 9 | 切角
1914 | Q345B | L70X5 |  | 2370 |  | 8 | 12.7909 | 102.3272 | 2
1915 | Q345B | L100X8 |  | 4023 |  | 8 | 49.3863 | 395.0904 | 2
1916 | Q345B | L100X7 |  | 3765 |  | 4 | 40.7749 | 163.0996 | 2 | 切角
1917 | Q345B | L100X7 |  | 3765 |  | 4 | 40.7749 | 163.0996 | 2 | 切角
1918KL | Q345B | -18 |  | 853.63 | 726.06 | 1 | 81.2276 | 81.2276 | 28 | 焊接(1931KL)
1918LN | Q345B | -18 |  | 930.37 | 725.21 | 1 | 84.7518 | 84.7518 | 28 | 焊接(1931LN)
1918MK | Q345B | -18 |  | 878.77 | 726.24 | 1 | 82.1542 | 82.1542 | 28 | 焊接(1931MK)
1918NM | Q345B | -18 |  | 958.81 | 720.10 | 1 | 85.6215 | 85.6215 | 28 | 焊接(1931NM)
1919 | Q345B | -10 |  | 300.35 | 207.17 | 8 | 4.2006 | 33.6048 | 5
1920 | Q345B | -20 |  | 588.94 | 387.41 | 8 | 32.0837 | 256.6696 | 11
1921 | Q345B | L110X8 |  | 8339 |  | 2 | 112.8433 | 225.6866 | 9 | 切角
1922 | Q345B | L110X8 |  | 8339 |  | 2 | 112.8433 | 225.6866 | 9 | 切角
1923 | Q345B | L110X8 |  | 8339 |  | 2 | 112.8433 | 225.6866 | 9 | 切角
1924 | Q345B | L110X8 |  | 8339 |  | 2 | 112.8433 | 225.6866 | 9 | 切角
1925 | Q345B | L90X7 |  | 5054 |  | 4 | 48.8014 | 195.2056 | 3
1926 |  | L40X4 |  | 1277 |  | 4 | 3.0929 | 12.3716 | 2
1927 |  | L50X4 |  | 1685 |  | 8 | 5.1544 | 41.2352 | 2
1928 | Q345B | L90X7 |  | 3182 |  | 4 | 30.7254 | 122.9016 | 2
1929 | Q345B | -12 |  | 366.86 | 266.34 | 4 | 7.6636 | 30.6544 | 6
1930 | Q345B | -8 |  | 630.34 | 226.78 | 4 | 7.4170 | 29.668 | 5 | 火曲(90.0),卷边(50)
1931KL | Q345B | -12 | 705 | 705.00 | 80.00 | 1 | 5.3129 | 5.3129 | 0 | 焊接(1918KL)
1931LN | Q345B | -12 | 700 | 700.00 | 80.00 | 1 | 5.2752 | 5.2752 | 0 | 焊接(1918LN)
1931MK | Q345B | -12 | 700 | 700.00 | 80.00 | 1 | 5.2752 | 5.2752 | 0 | 焊接(1918MK)
1931NM | Q345B | -12 | 695 | 695.00 | 80.00 | 1 | 5.2375 | 5.2375 | 0 | 焊接(1918NM)
1932 |  | -26 |  | 140.00 | 140.00 | 4 | 3.2962 | 13.1848 | 2
1932A |  | -26 |  | 140.00 | 140.00 | 4 | 3.0309 | 12.1236 | 2
8002 | Q420C | L300X26 |  | 7071 |  | 1 | 835.9407 | 835.9407 | 86
8003 | Q345B | L200X14 |  | 9593 |  | 1 | 411.4821 | 411.4821 | 24 | 切角
8004 | Q345B | L200X14 |  | 9593 |  | 1 | 411.4821 | 411.4821 | 24 | 切角
8005 | Q345B | L90X7 |  | 2530 |  | 1 | 24.4297 | 24.4297 | 4 | 切角
8006 | Q345B | L90X7 |  | 2530 |  | 1 | 24.4297 | 24.4297 | 4 | 切角
8007 | Q345B | L90X7 |  | 3052 |  | 1 | 29.4701 | 29.4701 | 4
8008 | Q345B | L90X7 |  | 3052 |  | 1 | 29.4701 | 29.4701 | 4
8009 | Q345B | L100X8 |  | 5000 |  | 1 | 61.3800 | 61.38 | 6 | 切角
8010 | Q345B | L100X8 |  | 5000 |  | 1 | 61.3800 | 61.38 | 6 | 切角
8011 | Q345B | L63X5 |  | 2279 |  | 2 | 10.9893 | 21.9786 | 2
8012 | Q345B | L70X5 |  | 2512 |  | 2 | 13.5573 | 27.1146 | 2
8013 | Q345B | L75X6 |  | 3015 |  | 2 | 20.8186 | 41.6372 | 2
8014 | Q345B | -14 |  | 506.45 | 355.00 | 2 | 16.3446 | 32.6892 | 9
8015 | Q345B | L75X5 |  | 3375 |  | 1 | 19.6358 | 19.6358 | 2
8016 | Q345B | L70X5 |  | 5781 |  | 1 | 31.2001 | 31.2001 | 4 | 切角
8016A | Q345B | L70X5 |  | 5781 |  | 1 | 31.2001 | 31.2001 | 4
8017 |  | L40X4 |  | 1808 |  | 2 | 4.3790 | 8.758 | 2
8018 | Q345B | L100X7 |  | 8821 |  | 1 | 95.5314 | 95.5314 | 4 | 切角
8018A | Q345B | L100X7 |  | 8821 |  | 1 | 95.5314 | 95.5314 | 4
8019 |  | L45X4 |  | 2005 |  | 2 | 5.4857 | 10.9714 | 2
8020 | Q345B | -6 |  | 304.39 | 231.31 | 1 | 2.6888 | 2.6888 | 6 | 火曲(35.1)
8021 | Q345B | -6 |  | 304.40 | 231.31 | 1 | 2.6887 | 2.6887 | 6 | 火曲(35.2)
8022 | Q345B | -8 |  | 301.74 | 218.11 | 1 | 3.4115 | 3.4115 | 6 | 火曲(35.1)
8023 | Q345B | -8 |  | 301.74 | 218.06 | 1 | 3.4111 | 3.4111 | 6 | 火曲(35.1)
8024 | Q345B | -8 |  | 225.99 | 217.63 | 1 | 2.6440 | 2.644 | 4 | 火曲(35.1)
8025 | Q345B | -8 |  | 225.99 | 217.63 | 1 | 2.6440 | 2.644 | 4 | 火曲(35.1)
8026 | Q345B | -66 |  | 670.00 | 670.00 | 1 | 232.5751 | 232.5751 | 4 | Φ80.0X4,钻孔,焊接(8031,8030,8029,8028,8027)
8027 | Q345B | -24 | 670 | 1001.33 | 819.96 | 1 | 106.7991 | 106.7991 | 25 | Φ32.0X2,钻孔,焊接(8031,8030,8029,8028,8026)
8028 | Q345B | -24 | 1058.6834 | 852.62 | 244.15 | 1 | 22.8323 | 22.8323 | 1 | Φ32.0X1,钻孔,焊接(8027,8026)
8029 | Q345B | -24 | 1226.6952 | 819.09 | 707.98 | 1 | 80.5037 | 80.5037 | 24 | Φ32.0X1,钻孔,焊接(8031,8030,8027,8026)
8030 | Q345B | -16 | 542.9451 | 421.20 | 223.17 | 2 | 7.0730 | 14.146 | 0 | 焊接(8029,8026)
8031 | Q345B | -16 | 492.9451 | 445.39 | 178.18 | 2 | 6.0512 | 12.1024 | 0 | 焊接(8029,8026)
8032 |  | -20 |  | 210.00 | 40.00 | 1 | 1.3188 | 1.3188 | 2
8101 | Q420C | L300X26 |  | 8087 |  | 1 | 956.0532 | 956.0532 | 101 | 脚钉
8103 | Q345B | L200X14 |  | 10316 |  | 1 | 442.4945 | 442.4945 | 24 | 切角
8104 | Q345B | L200X14 |  | 10316 |  | 1 | 442.4945 | 442.4945 | 24 | 切角
8105 | Q345B | L90X7 |  | 2530 |  | 1 | 24.4297 | 24.4297 | 4 | 切角
8106 | Q345B | L90X7 |  | 2530 |  | 1 | 24.4297 | 24.4297 | 4 | 切角
8107 | Q345B | L90X7 |  | 3259 |  | 1 | 31.4689 | 31.4689 | 4
8108 | Q345B | L90X7 |  | 3259 |  | 1 | 31.4689 | 31.4689 | 4
8109 | Q345B | L100X8 |  | 5000 |  | 1 | 61.3800 | 61.38 | 6 | 切角
8110 | Q345B | L100X8 |  | 5000 |  | 1 | 61.3800 | 61.38 | 6 | 切角
8111 | Q345B | L70X5 |  | 2573 |  | 2 | 13.8865 | 27.773 | 2
8112 | Q345B | L75X5 |  | 2818 |  | 2 | 16.3951 | 32.7902 | 2
8113 | Q345B | L80X7 |  | 3225 |  | 2 | 27.4931 | 54.9862 | 2
8114 | Q345B | -14 |  | 506.45 | 355.00 | 2 | 16.3446 | 32.6892 | 9
8115 | Q345B | L75X5 |  | 3379 |  | 1 | 19.6590 | 19.659 | 2
8116 | Q345B | L70X5 |  | 5933 |  | 1 | 32.0204 | 32.0204 | 4 | 切角
8116A | Q345B | L70X5 |  | 5933 |  | 1 | 32.0204 | 32.0204 | 4
8117 |  | L45X4 |  | 1980 |  | 2 | 5.4173 | 10.8346 | 2
8118 | Q345B | L100X7 |  | 8938 |  | 1 | 96.7985 | 96.7985 | 4 | 切角
8118A | Q345B | L100X7 |  | 8938 |  | 1 | 96.7985 | 96.7985 | 4
8119 |  | L50X4 |  | 2186 |  | 2 | 6.6870 | 13.374 | 2
8120 | Q345B | -6 |  | 318.27 | 221.30 | 1 | 2.7046 | 2.7046 | 6 | 火曲(36.9)
8121 | Q345B | -6 |  | 318.27 | 221.30 | 1 | 2.7045 | 2.7045 | 6 | 火曲(36.9)
8122 | Q345B | -8 |  | 313.61 | 213.83 | 1 | 3.4609 | 3.4609 | 6 | 火曲(36.9)
8123 | Q345B | -8 |  | 313.61 | 213.78 | 1 | 3.4605 | 3.4605 | 6 | 火曲(36.9)
8124 | Q345B | -8 |  | 225.28 | 218.47 | 1 | 2.6453 | 2.6453 | 4 | 火曲(36.9)
8125 | Q345B | -8 |  | 225.28 | 218.47 | 1 | 2.6453 | 2.6453 | 4 | 火曲(36.9)
8126 | Q345B | -66 |  | 670.00 | 670.00 | 1 | 232.5751 | 232.5751 | 4 | Φ80.0X4,钻孔,焊接(8131,8130,8129,8128,8127)
8127 | Q345B | -24 | 670 | 996.56 | 819.96 | 1 | 106.7492 | 106.7492 | 25 | Φ32.0X2,钻孔,焊接(8131,8130,8129,8128,8126)
8128 | Q345B | -24 | 1058.6834 | 852.62 | 244.15 | 1 | 22.8323 | 22.8323 | 1 | Φ32.0X1,钻孔,焊接(8127,8126)
8129 | Q345B | -24 | 1226.6952 | 819.09 | 696.80 | 1 | 80.4538 | 80.4538 | 24 | Φ32.0X1,钻孔,焊接(8131,8130,8127,8126)
8130 | Q345B | -16 | 542.9451 | 421.20 | 223.17 | 2 | 7.0730 | 14.146 | 0 | 焊接(8127,8126)
8131 | Q345B | -16 | 492.9451 | 445.39 | 178.18 | 2 | 6.0512 | 12.1024 | 0 | 焊接(8127,8126)
8132A |  | -20 |  | 125.00 | 40.00 | 1 | 0.7850 | 0.785 | 2
8201 | Q420C | L300X26 |  | 9104 |  | 1 | 1076.2840 | 1076.284 | 114 | 脚钉
8203 | Q345B | L180X16 |  | 11083 |  | 1 | 482.5760 | 482.576 | 30 | 切角
8204 | Q345B | L180X16 |  | 11083 |  | 1 | 482.5760 | 482.576 | 30 | 切角
8205 | Q345B | L80X6 |  | 1913 |  | 1 | 14.1103 | 14.1103 | 4 | 切角
8206 | Q345B | L80X6 |  | 1913 |  | 1 | 14.1103 | 14.1103 | 4 | 切角
8207 | Q345B | L80X7 |  | 2630 |  | 1 | 22.4208 | 22.4208 | 4
8208 | Q345B | L80X7 |  | 2630 |  | 1 | 22.4208 | 22.4208 | 4
8209 | Q345B | L90X7 |  | 3765 |  | 1 | 36.3548 | 36.3548 | 5 | 切角
8210 | Q345B | L90X7 |  | 3765 |  | 1 | 36.3548 | 36.3548 | 5 | 切角
8211 | Q345B | L110X8 |  | 5200 |  | 1 | 70.3664 | 70.3664 | 7
8212 | Q345B | L110X8 |  | 5200 |  | 1 | 70.3664 | 70.3664 | 7
8213 |  | L45X4 |  | 1944 |  | 2 | 5.3188 | 10.6376 | 2
8214 | Q345B | L90X7 |  | 2771 |  | 1 | 26.7568 | 26.7568 | 4
8214A | Q345B | L90X7 |  | 2771 |  | 1 | 26.7568 | 26.7568 | 4
8215 | Q345B | L110X8 |  | 5618 |  | 1 | 76.0228 | 76.0228 | 8 | 切角
8216 | Q345B | L110X8 |  | 5618 |  | 1 | 76.0228 | 76.0228 | 8 | 切角
8217 | Q345B | -8 |  | 348.38 | 317.28 | 2 | 5.2730 | 10.546 | 9
8218 | Q345B | -14 |  | 506.45 | 385.00 | 2 | 17.5339 | 35.0678 | 10
8219 | Q345B | L63X5 |  | 2530 |  | 1 | 12.1997 | 12.1997 | 2
8220 |  | L56X5 |  | 4535 |  | 1 | 19.2783 | 19.2783 | 4 | 切角
8220A |  | L56X5 |  | 4535 |  | 1 | 19.2783 | 19.2783 | 4
8221 |  | L40X4 |  | 1603 |  | 2 | 3.8825 | 7.765 | 2
8222 | Q345B | L100X7 |  | 3662 |  | 2 | 39.6595 | 79.319 | 12
8223 | Q345B | L100X7 |  | 5350 |  | 1 | 57.9405 | 57.9405 | 12 | 切角
8223A | Q345B | L100X7 |  | 5350 |  | 1 | 57.9405 | 57.9405 | 12
8224 | Q345B | L110X8 |  | 670 |  | 2 | 9.0664 | 18.1328 | 20 | 清根
8225 | Q345B | L80X7 |  | 3195 |  | 1 | 27.2374 | 27.2374 | 2 | 切角
8225A | Q345B | L80X7 |  | 3195 |  | 1 | 27.2374 | 27.2374 | 2
8226 | Q345B | L63X5 |  | 1521 |  | 2 | 7.3343 | 14.6686 | 2 | 切角
8227 | Q345B | -6 |  | 288.07 | 217.34 | 1 | 2.4443 | 2.4443 | 6 | 火曲(38.3)
8228 | Q345B | -6 |  | 288.07 | 217.40 | 1 | 2.4446 | 2.4446 | 6 | 火曲(38.9)
8229 | Q345B | -8 |  | 382.54 | 209.47 | 1 | 4.3331 | 4.3331 | 7 | 火曲(38.3)
8230 | Q345B | -8 |  | 382.54 | 209.47 | 1 | 4.3327 | 4.3327 | 7 | 火曲(38.3)
8231 | Q345B | -6 |  | 200.25 | 140.00 | 1 | 1.1734 | 1.1734 | 3 | 火曲(38.6)
8232 | Q345B | -6 |  | 200.33 | 140.00 | 1 | 1.1738 | 1.1738 | 3 | 火曲(38.1)
8233 | Q345B | -8 |  | 258.67 | 210.38 | 1 | 2.7870 | 2.787 | 4 | 火曲(38.3)
8234 | Q345B | -8 |  | 258.67 | 210.38 | 1 | 2.7870 | 2.787 | 4 | 火曲(38.3)
8235 | Q345B | -66 |  | 670.00 | 670.00 | 1 | 232.5751 | 232.5751 | 4 | Φ80.0X4,钻孔,焊接(8240,8239,8238,8237,8236)
8236 | Q345B | -24 | 670 | 965.67 | 791.28 | 1 | 104.4941 | 104.4941 | 25 | Φ32.0X2,钻孔,焊接(8240,8239,8238,8237,8235)
8237 | Q345B | -24 | 1058.6834 | 852.62 | 244.15 | 1 | 22.8323 | 22.8323 | 1 | Φ32.0X1,钻孔,焊接(8236,8235)
8238 | Q345B | -24 | 1226.6952 | 819.09 | 647.93 | 1 | 78.1987 | 78.1987 | 24 | Φ32.0X1,钻孔,焊接(8240,8239,8236,8235)
8239 | Q345B | -16 | 542.9451 | 421.20 | 223.17 | 2 | 7.0730 | 14.146 | 0 | 焊接(8238,8235)
8240 | Q345B | -16 | 492.9451 | 445.39 | 178.18 | 2 | 6.0512 | 12.1024 | 0 | 焊接(8238,8235)
8241 |  | -20 |  | 340.00 | 60.20 | 2 | 3.2134 | 6.4268 | 4
8242 |  | -20 |  | 210.00 | 40.00 | 1 | 1.3188 | 1.3188 | 2
8302 | Q420C | L300X26 |  | 10121 |  | 1 | 1196.5147 | 1196.5147 | 96
8303 | Q345B | L180X16 |  | 11879 |  | 1 | 517.2354 | 517.2354 | 30 | 切角
8304 | Q345B | L180X16 |  | 11879 |  | 1 | 517.2354 | 517.2354 | 30 | 切角
8305 | Q345B | L80X6 |  | 1913 |  | 1 | 14.1103 | 14.1103 | 4 | 切角
8306 | Q345B | L80X6 |  | 1913 |  | 1 | 14.1103 | 14.1103 | 4 | 切角
8307 | Q345B | L90X7 |  | 2813 |  | 1 | 27.1623 | 27.1623 | 4
8308 | Q345B | L90X7 |  | 2813 |  | 1 | 27.1623 | 27.1623 | 4
8309 | Q345B | L90X7 |  | 3765 |  | 1 | 36.3548 | 36.3548 | 5 | 切角
8310 | Q345B | L90X7 |  | 3765 |  | 1 | 36.3548 | 36.3548 | 5 | 切角
8311 | Q345B | L125X8 |  | 5567 |  | 1 | 86.3108 | 86.3108 | 8
8312 | Q345B | L125X8 |  | 5567 |  | 1 | 86.3108 | 86.3108 | 8
8313 |  | L50X4 |  | 2173 |  | 2 | 6.6472 | 13.2944 | 2
8314 | Q345B | L100X7 |  | 2966 |  | 1 | 32.1218 | 32.1218 | 4
8315 | Q345B | L100X7 |  | 2966 |  | 1 | 32.1218 | 32.1218 | 4
8316 | Q345B | L110X8 |  | 5618 |  | 1 | 76.0228 | 76.0228 | 8 | 切角
8317 | Q345B | L110X8 |  | 5618 |  | 1 | 76.0228 | 76.0228 | 8 | 切角
8318 | Q345B | -8 |  | 357.78 | 348.44 | 2 | 6.0254 | 12.0508 | 10
8319 | Q345B | -14 |  | 506.45 | 405.00 | 2 | 18.3268 | 36.6536 | 10
8320 | Q345B | L63X5 |  | 2532 |  | 1 | 12.2093 | 12.2093 | 2
8321 | Q345B | L63X5 |  | 4663 |  | 1 | 22.4850 | 22.485 | 4 | 切角
8321A | Q345B | L63X5 |  | 4663 |  | 1 | 22.4850 | 22.485 | 4
8322 |  | L40X4 |  | 1753 |  | 2 | 4.2458 | 8.4916 | 2
8323 | Q345B | L110X8 |  | 9294 |  | 1 | 125.7664 | 125.7664 | 4 | 切角
8323A | Q345B | L110X8 |  | 9294 |  | 1 | 125.7664 | 125.7664 | 4
8324 | Q345B | L90X7 |  | 3498 |  | 1 | 33.7767 | 33.7767 | 2 | 切角
8324A | Q345B | L90X7 |  | 3498 |  | 1 | 33.7767 | 33.7767 | 2
8325 | Q345B | L63X5 |  | 1554 |  | 1 | 7.4934 | 7.4934 | 2 | 切角
8325A | Q345B | L63X5 |  | 1554 |  | 1 | 7.4934 | 7.4934 | 2 | 切角
8326 | Q345B | -6 |  | 287.29 | 228.54 | 1 | 2.5005 | 2.5005 | 6 | 火曲(39.4)
8327 | Q345B | -6 |  | 287.29 | 228.59 | 1 | 2.5010 | 2.501 | 6 | 火曲(40.0)
8328 | Q345B | -10 |  | 403.10 | 212.58 | 1 | 5.7040 | 5.704 | 7 | 火曲(39.4)
8329 | Q345B | -10 |  | 403.10 | 212.58 | 1 | 5.7034 | 5.7034 | 7 | 火曲(39.4)
8330 | Q345B | -6 |  | 202.41 | 140.00 | 1 | 1.1725 | 1.1725 | 3 | 火曲(39.8)
8331 | Q345B | -6 |  | 202.49 | 140.00 | 1 | 1.1728 | 1.1728 | 3 | 火曲(39.1)
8332 | Q345B | -10 |  | 261.60 | 213.63 | 1 | 3.5400 | 3.54 | 4 | 火曲(39.4)
8333 | Q345B | -10 |  | 261.60 | 213.63 | 1 | 3.5400 | 3.54 | 4 | 火曲(39.4)
8334 | Q345B | -66 |  | 670.00 | 670.00 | 1 | 232.5751 | 232.5751 | 4 | Φ80.0X4,钻孔,焊接(8339,8338,8337,8336,8335)
8335 | Q345B | -24 | 670 | 965.67 | 753.56 | 1 | 103.7142 | 103.7142 | 25 | Φ32.0X2,钻孔,焊接(8339,8338,8337,8336,8334)
8336 | Q345B | -24 | 1058.6834 | 852.62 | 244.15 | 1 | 22.8323 | 22.8323 | 1 | Φ32.0X1,钻孔,焊接(8335,8334)
8337 | Q345B | -24 | 1226.6952 | 819.09 | 637.13 | 1 | 77.4189 | 77.4189 | 24 | Φ32.0X1,钻孔,焊接(8339,8338,8335,8334)
8338 | Q345B | -16 | 542.9451 | 421.20 | 223.17 | 2 | 7.0730 | 14.146 | 0 | 焊接(8337,8334)
8339 | Q345B | -16 | 492.9451 | 445.39 | 178.18 | 2 | 6.0512 | 12.1024 | 0 | 焊接(8337,8334)
8340 |  | -20 |  | 350.00 | 60.18 | 2 | 3.3067 | 6.6134 | 4
8341 |  | -10 |  | 60.00 | 60.00 | 1 | 0.2826 | 0.2826 | 1 | 垫片,Φ21.5
8342 |  | -20 |  | 210.00 | 40.00 | 1 | 1.3188 | 1.3188 | 2
8401 | Q420C | L300X26 |  | 11138 |  | 1 | 1316.7455 | 1316.7455 | 119 | 脚钉
8403 | Q345B | L180X16 |  | 6872 |  | 1 | 299.2206 | 299.2206 | 30 | 切角
8404 | Q345B | L180X16 |  | 6872 |  | 1 | 299.2206 | 299.2206 | 30 | 切角
8405 | Q345B | L180X16 |  | 5807 |  | 1 | 252.8484 | 252.8484 | 24 | 切角
8406 | Q345B | L180X16 |  | 5807 |  | 1 | 252.8484 | 252.8484 | 24 | 切角
8407 | Q345B | L160X14 |  | 770 |  | 2 | 26.1700 | 52.34 | 24 | 铲背
8408 | Q345B | -12 |  | 770.00 | 155.00 | 4 | 11.2428 | 44.9712 | 12
8409 | Q345B | L80X6 |  | 1913 |  | 1 | 14.1103 | 14.1103 | 4 | 切角
8410 | Q345B | L80X6 |  | 1913 |  | 1 | 14.1103 | 14.1103 | 4 | 切角
8411 | Q345B | L90X7 |  | 3008 |  | 1 | 29.0452 | 29.0452 | 4
8412 | Q345B | L90X7 |  | 3008 |  | 1 | 29.0452 | 29.0452 | 4
8413 | Q345B | L90X7 |  | 3765 |  | 1 | 36.3548 | 36.3548 | 5 | 切角
8414 | Q345B | L90X7 |  | 3765 |  | 1 | 36.3548 | 36.3548 | 5 | 切角
8415 | Q345B | L125X8 |  | 5955 |  | 1 | 92.3263 | 92.3263 | 8 | 脚钉
8416 | Q345B | L125X8 |  | 5955 |  | 1 | 92.3263 | 92.3263 | 8
8417 |  | L56X4 |  | 2412 |  | 2 | 8.3118 | 16.6236 | 2
8418 | Q345B | L100X8 |  | 3185 |  | 1 | 39.0991 | 39.0991 | 4 | 切角
8419 | Q345B | L100X8 |  | 3185 |  | 1 | 39.0991 | 39.0991 | 4 | 切角
8420 | Q345B | L110X8 |  | 5618 |  | 1 | 76.0228 | 76.0228 | 8 | 切角
8421 | Q345B | L110X8 |  | 5618 |  | 1 | 76.0228 | 76.0228 | 8 | 切角
8422 | Q345B | -10 |  | 363.87 | 331.97 | 2 | 7.4051 | 14.8102 | 10
8423 | Q345B | -14 |  | 506.45 | 410.00 | 2 | 18.5250 | 37.05 | 10
8424 |  | L56X5 |  | 2534 |  | 1 | 10.7720 | 10.772 | 2
8425 | Q345B | L63X5 |  | 4810 |  | 1 | 23.1938 | 23.1938 | 4 | 切角
8425A | Q345B | L63X5 |  | 4810 |  | 1 | 23.1938 | 23.1938 | 4
8426 |  | L45X4 |  | 1891 |  | 2 | 5.1738 | 10.3476 | 2
8427 | Q345B | L110X8 |  | 9567 |  | 1 | 129.4606 | 129.4606 | 4 | 切角
8427A | Q345B | L110X8 |  | 9567 |  | 1 | 129.4606 | 129.4606 | 4 | 切角
8428 | Q345B | L90X8 |  | 3789 |  | 1 | 41.4744 | 41.4744 | 2 | 切角
8428A | Q345B | L90X8 |  | 3789 |  | 1 | 41.4744 | 41.4744 | 2
8429 | Q345B | L63X5 |  | 1591 |  | 2 | 7.6718 | 15.3436 | 2
8430 | Q345B | -6 |  | 292.75 | 218.77 | 1 | 2.4671 | 2.4671 | 6 | 火曲(40.3)
8431 | Q345B | -6 |  | 292.75 | 218.83 | 1 | 2.4674 | 2.4674 | 6 | 火曲(40.9)
8432 | Q345B | -10 |  | 419.01 | 214.32 | 1 | 5.9123 | 5.9123 | 7 | 火曲(40.3)
8433 | Q345B | -10 |  | 419.01 | 214.32 | 1 | 5.9118 | 5.9118 | 7 | 火曲(40.3)
8434 | Q345B | -6 |  | 203.60 | 140.00 | 1 | 1.1697 | 1.1697 | 3 | 火曲(40.7)
8435 | Q345B | -6 |  | 203.67 | 140.00 | 1 | 1.1700 | 1.17 | 3 | 火曲(40.0)
8436 | Q345B | -10 |  | 266.36 | 214.88 | 1 | 3.6040 | 3.604 | 4 | 火曲(40.3)
8437 | Q345B | -10 |  | 266.36 | 214.88 | 1 | 3.6040 | 3.604 | 4 | 火曲(40.3)
8438 | Q345B | -66 |  | 670.00 | 670.00 | 1 | 232.5751 | 232.5751 | 4 | Φ80.0X4,钻孔,焊接(8443,8442,8441,8440,8439)
8439 | Q345B | -24 | 670 | 965.67 | 745.27 | 1 | 103.6277 | 103.6277 | 25 | Φ32.0X2,钻孔,焊接(8443,8442,8441,8440,8438)
8440 | Q345B | -24 | 1058.6834 | 852.62 | 244.15 | 1 | 22.8323 | 22.8323 | 1 | Φ32.0X1,钻孔,焊接(8439,8438)
8441 | Q345B | -24 | 1226.6952 | 819.09 | 626.56 | 1 | 77.3324 | 77.3324 | 24 | Φ32.0X1,钻孔,焊接(8443,8442,8439,8438)
8442 | Q345B | -16 | 542.9451 | 421.20 | 223.17 | 2 | 7.0730 | 14.146 | 0 | 焊接(8439,8438)
8443 | Q345B | -16 | 492.9451 | 445.39 | 178.18 | 2 | 6.0512 | 12.1024 | 0 | 焊接(8439,8438)
8444 |  | -18 |  | 350.00 | 60.16 | 2 | 2.9752 | 5.9504 | 4
8445 |  | -10 |  | 60.00 | 60.00 | 1 | 0.2826 | 0.2826 | 1 | 垫片,Φ21.5
8446 |  | -20 |  | 210.00 | 45.00 | 1 | 1.4012 | 1.4012 | 2
8501 | Q420C | L300X26 |  | 7781 |  | 1 | 919.8776 | 919.8776 | 99 | 脚钉
8502 | Q420C | L300X26 |  | 7781 |  | 1 | 919.8776 | 919.8776 | 84
8503 | Q420C | L300X26 |  | 4364 |  | 1 | 515.9164 | 515.9164 | 75 | 脚钉
8504 | Q420C | L300X26 |  | 4364 |  | 1 | 515.9164 | 515.9164 | 68
8505 | Q420C | L280X24 |  | 1490 |  | 1 | 151.8399 | 151.8399 | 48 | 脚钉,铲背
8506 | Q420B | -20 |  | 1490.00 | 230.00 | 2 | 53.8039 | 107.6078 | 24
8507 | Q345B | L180X16 |  | 5764 |  | 1 | 250.9761 | 250.9761 | 31 | 切角
8508 | Q345B | L180X16 |  | 5764 |  | 1 | 250.9761 | 250.9761 | 31 | 切角
8509 | Q345B | L180X16 |  | 7765 |  | 1 | 338.1036 | 338.1036 | 31 | 切角
8510 | Q345B | L180X16 |  | 7765 |  | 1 | 338.1036 | 338.1036 | 31 | 切角
8511 | Q345B | L160X14 |  | 770 |  | 2 | 26.1700 | 52.34 | 24 | 铲背
8512 | Q345B | -12 |  | 770.00 | 155.00 | 4 | 11.2428 | 44.9712 | 12
8513 | Q345B | L70X6 |  | 1542 |  | 1 | 9.8781 | 9.8781 | 4 | 切角
8514 | Q345B | L70X6 |  | 1542 |  | 1 | 9.8781 | 9.8781 | 4 | 切角
8515 | Q345B | L90X7 |  | 2580 |  | 1 | 24.9125 | 24.9125 | 4
8516 | Q345B | L90X7 |  | 2580 |  | 1 | 24.9125 | 24.9125 | 4
8517 | Q345B | L100X7 |  | 3024 |  | 1 | 32.7499 | 32.7499 | 4 | 切角
8518 | Q345B | L100X7 |  | 3024 |  | 1 | 32.7499 | 32.7499 | 4 | 切角
8519 | Q345B | L80X6 |  | 3537 |  | 1 | 26.0889 | 26.0889 | 5
8520 | Q345B | L80X6 |  | 3537 |  | 1 | 26.0889 | 26.0889 | 5
8521 |  | L40X4 |  | 1995 |  | 2 | 4.8319 | 9.6638 | 2
8522 | Q345B | L100X7 |  | 4506 |  | 1 | 48.8000 | 48.8 | 5 | 切角
8523 | Q345B | L100X7 |  | 4506 |  | 1 | 48.8000 | 48.8 | 5 | 切角
8524 | Q345B | L125X8 |  | 5950 |  | 1 | 92.2488 | 92.2488 | 7 | 脚钉
8525 | Q345B | L125X8 |  | 5950 |  | 1 | 92.2488 | 92.2488 | 7
8526 |  | L50X4 |  | 2137 |  | 2 | 6.5371 | 13.0742 | 2
8527 | Q345B | L100X7 |  | 3197 |  | 1 | 34.6235 | 34.6235 | 4
8527A | Q345B | L100X7 |  | 3197 |  | 1 | 34.6235 | 34.6235 | 4
8528 | Q345B | L110X8 |  | 5988 |  | 1 | 81.0296 | 81.0296 | 8 | 切角
8529 | Q345B | L110X8 |  | 5988 |  | 1 | 81.0296 | 81.0296 | 8 | 切角
8530 | Q345B | -8 |  | 392.32 | 310.36 | 2 | 5.8460 | 11.692 | 9
8531 | Q345B | -14 |  | 506.45 | 405.00 | 2 | 18.3268 | 36.6536 | 10
8532 |  | L56X5 |  | 2012 |  | 1 | 8.5530 | 8.553 | 2
8533 | Q345B | L63X5 |  | 3921 |  | 1 | 18.9071 | 18.9071 | 4 | 切角
8533A | Q345B | L63X5 |  | 3921 |  | 1 | 18.9071 | 18.9071 | 4
8534 |  | L40X4 |  | 1592 |  | 2 | 3.8558 | 7.7116 | 2
8535 | Q345B | L80X6 |  | 5750 |  | 2 | 42.4120 | 84.824 | 4
8536 |  | L45X4 |  | 1809 |  | 2 | 4.9494 | 9.8988 | 2
8537 | Q345B | L110X8 |  | 9561 |  | 1 | 129.3795 | 129.3795 | 4 | 切角
8537A | Q345B | L110X8 |  | 9561 |  | 1 | 129.3795 | 129.3795 | 4
8538 | Q345B | L90X7 |  | 3424 |  | 1 | 33.0621 | 33.0621 | 2 | 切角
8538A | Q345B | L90X7 |  | 3424 |  | 1 | 33.0621 | 33.0621 | 2 | 切角
8539 | Q345B | L70X5 |  | 1796 |  | 2 | 9.6930 | 19.386 | 2
8540 | Q345B | -6 |  | 304.29 | 218.26 | 1 | 2.5323 | 2.5323 | 6 | 火曲(42.6)
8541 | Q345B | -6 |  | 304.30 | 218.32 | 1 | 2.5324 | 2.5324 | 6 | 火曲(41.1)
8542 | Q345B | -10 |  | 354.57 | 204.64 | 1 | 4.9314 | 4.9314 | 7 | 火曲(41.0)
8543 | Q345B | -10 |  | 354.57 | 204.57 | 1 | 4.9313 | 4.9313 | 7 | 火曲(41.2)
8544 | Q345B | -10 |  | 327.72 | 212.24 | 1 | 4.8361 | 4.8361 | 7 | 火曲(41.8)
8545 | Q345B | -10 |  | 327.72 | 212.26 | 1 | 4.8358 | 4.8358 | 7 | 火曲(41.0)
8546 | Q345B | -6 |  | 202.78 | 140.00 | 1 | 1.1854 | 1.1854 | 3 | 火曲(41.3)
8547 | Q345B | -6 |  | 202.72 | 140.00 | 1 | 1.1851 | 1.1851 | 3 | 火曲(40.8)
8548 | Q345B | -10 |  | 238.53 | 216.67 | 1 | 3.3181 | 3.3181 | 4 | 火曲(41.0)
8549 | Q345B | -10 |  | 238.53 | 216.67 | 1 | 3.3181 | 3.3181 | 4 | 火曲(41.0)
8550 | Q345B | -66 |  | 670.00 | 670.00 | 1 | 232.5751 | 232.5751 | 4 | Φ80.0X4,钻孔,焊接(8555,8554,8553,8552,8551)
8551 | Q345B | -24 | 670 | 965.67 | 717.99 | 1 | 102.4292 | 102.4292 | 25 | Φ32.0X2,钻孔,焊接(8555,8554,8553,8552,8550)
8552 | Q345B | -24 | 1058.6834 | 852.62 | 244.15 | 1 | 22.8323 | 22.8323 | 1 | Φ32.0X1,钻孔,焊接(8551,8550)
8553 | Q345B | -24 | 1226.6952 | 819.09 | 611.24 | 1 | 76.1338 | 76.1338 | 24 | Φ32.0X1,钻孔,焊接(8555,8554,8551,8550)
8554 | Q345B | -16 | 542.9451 | 421.20 | 223.17 | 2 | 7.0730 | 14.146 | 0 | 焊接(8551,8550)
8555 | Q345B | -16 | 492.9451 | 445.39 | 178.18 | 2 | 6.0512 | 12.1024 | 0 | 焊接(8551,8550)
8556 |  | -20 |  | 380.00 | 60.17 | 2 | 3.5899 | 7.1798 | 4
8557 |  | -10 |  | 60.00 | 60.00 | 1 | 0.2826 | 0.2826 | 1 | 垫片,Φ21.5
8558 |  | -20 |  | 210.00 | 40.00 | 1 | 1.3188 | 1.3188 | 2
8558A |  | -20 |  | 125.00 | 40.00 | 1 | 0.7850 | 0.785 | 2
8801 | Q420C | L300X26 |  | 8087 |  | 1 | 956.0532 | 956.0532 | 98 | 脚钉
8803 | Q420C | L300X26 |  | 7107 |  | 1 | 840.1966 | 840.1966 | 91 | 脚钉
8805 | Q420C | L280X24 |  | 1490 |  | 1 | 151.8399 | 151.8399 | 48 | 脚钉,铲背
8806 | Q420B | -20 |  | 1490.00 | 230.00 | 2 | 53.8039 | 107.6078 | 24
8807 | Q345B | L180X16 |  | 5662 |  | 1 | 246.5348 | 246.5348 | 28 | 切角
8808 | Q345B | L180X16 |  | 5662 |  | 1 | 246.5348 | 246.5348 | 28 | 切角
8809 | Q345B | L180X16 |  | 10510 |  | 1 | 457.6264 | 457.6264 | 37 | 切角
8810 | Q345B | L180X16 |  | 10510 |  | 1 | 457.6264 | 457.6264 | 37 | 切角
8811 | Q345B | L160X14 |  | 770 |  | 2 | 26.1700 | 52.34 | 24 | 铲背
8812 | Q345B | -12 |  | 770.00 | 155.00 | 4 | 11.2428 | 44.9712 | 12
8813 | Q345B | L70X5 |  | 1295 |  | 1 | 6.9891 | 6.9891 | 4 | 切角
8814 | Q345B | L70X5 |  | 1295 |  | 1 | 6.9891 | 6.9891 | 4 | 切角
8815 | Q345B | L90X7 |  | 2591 |  | 1 | 25.0187 | 25.0187 | 4
8816 | Q345B | L90X7 |  | 2591 |  | 1 | 25.0187 | 25.0187 | 4
8817 | Q345B | L90X7 |  | 2530 |  | 1 | 24.4297 | 24.4297 | 4 | 切角
8818 | Q345B | L90X7 |  | 2530 |  | 1 | 24.4297 | 24.4297 | 4 | 切角
8819 | Q345B | L80X6 |  | 3259 |  | 1 | 24.0384 | 24.0384 | 5
8820 | Q345B | L80X6 |  | 3259 |  | 1 | 24.0384 | 24.0384 | 5
8821 |  | L40X4 |  | 1803 |  | 2 | 4.3669 | 8.7338 | 2
8822 | Q345B | L90X7 |  | 3765 |  | 1 | 36.3548 | 36.3548 | 5 | 切角
8823 | Q345B | L90X7 |  | 3765 |  | 1 | 36.3548 | 36.3548 | 5 | 切角
8824 | Q345B | L90X7 |  | 4195 |  | 1 | 40.5069 | 40.5069 | 5
8825 | Q345B | L90X7 |  | 4195 |  | 1 | 40.5069 | 40.5069 | 5
8826 |  | L40X4 |  | 1273 |  | 1 | 3.0832 | 3.0832 | 2
8827 |  | L40X4 |  | 1273 |  | 1 | 3.0832 | 3.0832 | 2
8828 |  | L50X4 |  | 2350 |  | 2 | 7.1887 | 14.3774 | 2
8829 | Q345B | L100X8 |  | 5000 |  | 1 | 61.3800 | 61.38 | 5 | 切角
8830 | Q345B | L100X8 |  | 5000 |  | 1 | 61.3800 | 61.38 | 5 | 切角
8831 | Q345B | L125X8 |  | 6457 |  | 1 | 100.1093 | 100.1093 | 7 | 脚钉
8832 | Q345B | L125X8 |  | 6457 |  | 1 | 100.1093 | 100.1093 | 7
8833 |  | L50X4 |  | 2278 |  | 2 | 6.9684 | 13.9368 | 2
8834 | Q345B | L100X7 |  | 3466 |  | 1 | 37.5368 | 37.5368 | 4
8834A | Q345B | L100X7 |  | 3466 |  | 1 | 37.5368 | 37.5368 | 4
8835 | Q345B | L125X8 |  | 6235 |  | 1 | 96.6674 | 96.6674 | 8 | 切角
8836 | Q345B | L125X8 |  | 6235 |  | 1 | 96.6674 | 96.6674 | 8 | 切角
8837 | Q345B | -8 |  | 380.00 | 348.55 | 2 | 6.3364 | 12.6728 | 9
8838 | Q345B | -14 |  | 506.45 | 400.00 | 2 | 18.1286 | 36.2572 | 10
8839 |  | L50X5 |  | 1665 |  | 1 | 6.2771 | 6.2771 | 2
8840 | Q345B | L63X5 |  | 3549 |  | 2 | 17.1133 | 34.2266 | 3
8841 | Q345B | L100X7 |  | 7281 |  | 1 | 78.8532 | 78.8532 | 5 | 切角
8841A | Q345B | L100X7 |  | 7281 |  | 1 | 78.8532 | 78.8532 | 5
8842 | Q345B | L80X7 |  | 2700 |  | 2 | 23.0175 | 46.035 | 2
8843 |  | L40X4 |  | 1201 |  | 2 | 2.9088 | 5.8176 | 2
8844 | Q345B | L125X8 |  | 9929 |  | 1 | 153.9392 | 153.9392 | 4 | 切角
8844A | Q345B | L125X8 |  | 9929 |  | 1 | 153.9392 | 153.9392 | 4 | 切角
8845 | Q345B | L90X7 |  | 3611 |  | 1 | 34.8678 | 34.8678 | 2 | 切角
8845A | Q345B | L90X7 |  | 3611 |  | 1 | 34.8678 | 34.8678 | 2 | 切角
8846 | Q345B | L70X5 |  | 1979 |  | 1 | 10.6807 | 10.6807 | 2
8846A | Q345B | L70X5 |  | 1979 |  | 1 | 10.6807 | 10.6807 | 2
8847 | Q345B | -6 |  | 230.89 | 154.02 | 1 | 1.4182 | 1.4182 | 4 | 火曲(42.5)
8848 | Q345B | -6 |  | 230.89 | 154.02 | 1 | 1.4182 | 1.4182 | 4 | 火曲(42.5)
8849 | Q345B | -8 |  | 312.41 | 230.91 | 1 | 3.5685 | 3.5685 | 5 | 火曲(42.4)
8850 | Q345B | -8 |  | 312.41 | 230.91 | 1 | 3.5685 | 3.5685 | 5 | 火曲(42.5)
8851 | Q345B | -8 |  | 200.67 | 194.01 | 1 | 2.0575 | 2.0575 | 4 | 火曲(42.4)
8852 | Q345B | -8 |  | 200.73 | 193.96 | 1 | 2.0571 | 2.0571 | 4 | 火曲(42.2)
8853 | Q345B | -10 |  | 389.95 | 220.71 | 1 | 5.7828 | 5.7828 | 7 | 火曲(42.5)
8854 | Q345B | -10 |  | 389.96 | 220.71 | 1 | 5.7842 | 5.7842 | 7 | 火曲(42.5)
8855 | Q345B | -6 |  | 203.89 | 140.00 | 1 | 1.1829 | 1.1829 | 3 | 火曲(42.8)
8856 | Q345B | -6 |  | 203.83 | 140.00 | 1 | 1.1827 | 1.1827 | 3 | 火曲(42.3)
8857 | Q345B | -10 |  | 229.04 | 217.69 | 1 | 3.1945 | 3.1945 | 4 | 火曲(42.5)
8858 | Q345B | -10 |  | 229.04 | 217.69 | 1 | 3.1945 | 3.1945 | 4 | 火曲(42.5)
8859 | Q345B | -66 |  | 670.00 | 670.00 | 1 | 232.5751 | 232.5751 | 4 | Φ80.0X4,钻孔,焊接(8864,8863,8862,8861,8860)
8860 | Q345B | -24 | 670 | 965.67 | 660.31 | 1 | 99.2844 | 99.2844 | 25 | Φ32.0X2,钻孔,焊接(8864,8863,8862,8861,8859)
8861 | Q345B | -24 | 1058.6834 | 852.62 | 244.15 | 1 | 22.8323 | 22.8323 | 1 | Φ32.0X1,钻孔,焊接(8860,8859)
8862 | Q345B | -24 | 1226.6952 | 819.09 | 567.53 | 1 | 72.9891 | 72.9891 | 24 | Φ32.0X1,钻孔,焊接(8864,8863,8860,8859)
8863 | Q345B | -16 | 542.9451 | 421.20 | 223.17 | 2 | 7.0730 | 14.146 | 0 | 焊接(8862,8859)
8864 | Q345B | -16 | 492.9451 | 445.39 | 178.18 | 2 | 6.0512 | 12.1024 | 0 | 焊接(8862,8859)
8865 |  | -20 |  | 380.00 | 60.16 | 2 | 3.5891 | 7.1782 | 4
8866 |  | -10 |  | 60.00 | 60.00 | 1 | 0.2826 | 0.2826 | 1 | 垫片,Φ21.5
8867 |  | -20 |  | 210.00 | 40.00 | 1 | 1.3188 | 1.3188 | 2
8601 | Q420C | L300X26 |  | 8391 |  | 1 | 991.9924 | 991.9924 | 101 | 脚钉
8602 | Q420C | L300X26 |  | 8391 |  | 1 | 991.9924 | 991.9924 | 84
8603 | Q420C | L300X26 |  | 4770 |  | 1 | 563.9142 | 563.9142 | 76 | 脚钉
8604 | Q420C | L300X26 |  | 4770 |  | 1 | 563.9142 | 563.9142 | 68
8605 | Q420C | L280X24 |  | 1490 |  | 1 | 151.8399 | 151.8399 | 48 | 脚钉,铲背
8606 | Q420B | -20 |  | 1490.00 | 230.00 | 2 | 53.8039 | 107.6078 | 24
8607 | Q345B | L180X16 |  | 6095 |  | 1 | 265.3885 | 265.3885 | 30 | 切角
8608 | Q345B | L180X16 |  | 6095 |  | 1 | 265.3885 | 265.3885 | 30 | 切角
8609 | Q345B | L180X16 |  | 8298 |  | 1 | 361.3115 | 361.3115 | 31 | 切角
8610 | Q345B | L180X16 |  | 8298 |  | 1 | 361.3115 | 361.3115 | 31 | 切角
8611 | Q345B | L160X14 |  | 770 |  | 2 | 26.1700 | 52.34 | 24 | 铲背
8612 | Q345B | -12 |  | 770.00 | 155.00 | 4 | 11.2428 | 44.9712 | 12
8613 | Q345B | L70X6 |  | 1542 |  | 1 | 9.8781 | 9.8781 | 4 | 切角
8614 | Q345B | L70X6 |  | 1542 |  | 1 | 9.8781 | 9.8781 | 4 | 切角
8615 | Q345B | L90X7 |  | 2748 |  | 1 | 26.5347 | 26.5347 | 4
8616 | Q345B | L90X7 |  | 2748 |  | 1 | 26.5347 | 26.5347 | 4
8617 | Q345B | L100X7 |  | 3024 |  | 1 | 32.7499 | 32.7499 | 4 | 切角
8618 | Q345B | L100X7 |  | 3024 |  | 1 | 32.7499 | 32.7499 | 4 | 切角
8619 | Q345B | L80X7 |  | 3643 |  | 1 | 31.0566 | 31.0566 | 5
8620 | Q345B | L80X7 |  | 3643 |  | 1 | 31.0566 | 31.0566 | 5
8621 |  | L40X4 |  | 2057 |  | 2 | 4.9821 | 9.9642 | 2
8622 | Q345B | L100X7 |  | 4506 |  | 1 | 48.8000 | 48.8 | 5 | 切角
8623 | Q345B | L100X7 |  | 4506 |  | 1 | 48.8000 | 48.8 | 5 | 切角
8624 | Q345B | L125X8 |  | 6227 |  | 1 | 96.5434 | 96.5434 | 7
8625 | Q345B | L125X8 |  | 6227 |  | 1 | 96.5434 | 96.5434 | 7
8626 |  | L50X4 |  | 2340 |  | 2 | 7.1581 | 14.3162 | 2
8627 | Q345B | L100X7 |  | 3360 |  | 1 | 36.3888 | 36.3888 | 4
8627A | Q345B | L100X7 |  | 3360 |  | 1 | 36.3888 | 36.3888 | 4
8628 | Q345B | L110X8 |  | 5988 |  | 1 | 81.0296 | 81.0296 | 8 | 切角
8629 | Q345B | L110X8 |  | 5988 |  | 1 | 81.0296 | 81.0296 | 8 | 切角
8630 | Q345B | -8 |  | 380.76 | 314.28 | 2 | 5.7806 | 11.5612 | 9
8631 | Q345B | -14 |  | 506.45 | 405.00 | 2 | 18.3268 | 36.6536 | 10
8632 |  | L56X5 |  | 2013 |  | 1 | 8.5573 | 8.5573 | 2
8633 | Q345B | L70X5 |  | 4034 |  | 2 | 21.7715 | 43.543 | 3
8634 | Q345B | L80X7 |  | 5838 |  | 2 | 49.7690 | 99.538 | 4
8635 |  | L45X4 |  | 1926 |  | 2 | 5.2695 | 10.539 | 2
8636 | Q345B | L110X8 |  | 9770 |  | 1 | 132.2076 | 132.2076 | 4 | 切角
8636A | Q345B | L110X8 |  | 9770 |  | 1 | 132.2076 | 132.2076 | 4 | 切角
8637 | Q345B | L100X7 |  | 3670 |  | 1 | 39.7461 | 39.7461 | 2 | 切角
8637A | Q345B | L100X7 |  | 3671 |  | 1 | 39.7569 | 39.7569 | 2 | 切角
8638 | Q345B | L70X5 |  | 1827 |  | 2 | 9.8603 | 19.7206 | 2
8639 | Q345B | -6 |  | 230.80 | 154.92 | 1 | 1.4444 | 1.4444 | 4 | 火曲(41.6)
8640 | Q345B | -6 |  | 230.80 | 154.92 | 1 | 1.4444 | 1.4444 | 4 | 火曲(41.6)
8641 | Q345B | -8 |  | 368.35 | 204.74 | 1 | 4.0742 | 4.0742 | 7 | 火曲(41.6)
8642 | Q345B | -8 |  | 368.34 | 204.70 | 1 | 4.0744 | 4.0744 | 7 | 火曲(41.8)
8643 | Q345B | -10 |  | 341.26 | 213.81 | 1 | 5.0312 | 5.0312 | 7 | 火曲(42.3)
8644 | Q345B | -10 |  | 341.26 | 213.82 | 1 | 5.0308 | 5.0308 | 7 | 火曲(41.6)
8645 | Q345B | -6 |  | 203.88 | 140.00 | 1 | 1.1830 | 1.183 | 3 | 火曲(41.9)
8646 | Q345B | -6 |  | 203.82 | 140.00 | 1 | 1.1827 | 1.1827 | 3 | 火曲(41.4)
8647 | Q345B | -10 |  | 239.06 | 215.74 | 1 | 3.3144 | 3.3144 | 4 | 火曲(41.6)
8648 | Q345B | -10 |  | 239.06 | 215.74 | 1 | 3.3144 | 3.3144 | 4 | 火曲(41.6)
8649 | Q345B | -66 |  | 670.00 | 670.00 | 1 | 232.5751 | 232.5751 | 4 | Φ80.0X4,钻孔,焊接(8654,8653,8652,8651,8650)
8650 | Q345B | -24 | 670 | 965.67 | 679.59 | 1 | 100.6336 | 100.6336 | 25 | Φ32.0X2,钻孔,焊接(8654,8653,8652,8651,8649)
8651 | Q345B | -24 | 1058.6834 | 852.62 | 244.15 | 1 | 22.8323 | 22.8323 | 1 | Φ32.0X1,钻孔,焊接(8650,8649)
8652 | Q345B | -24 | 1226.6952 | 819.09 | 597.05 | 1 | 74.3383 | 74.3383 | 24 | Φ32.0X1,钻孔,焊接(8654,8653,8650,8649)
8653 | Q345B | -16 | 542.9451 | 421.20 | 223.17 | 2 | 7.0730 | 14.146 | 0 | 焊接(8650,8649)
8654 | Q345B | -16 | 492.9451 | 445.39 | 178.18 | 2 | 6.0512 | 12.1024 | 0 | 焊接(8650,8649)
8655 |  | -20 |  | 380.00 | 60.16 | 2 | 3.5891 | 7.1782 | 4
8656 |  | -10 |  | 60.00 | 60.00 | 1 | 0.2826 | 0.2826 | 1 | 垫片,Φ21.5
8657 |  | -20 |  | 210.00 | 40.00 | 1 | 1.3188 | 1.3188 | 2
8701 | Q420C | L300X26 |  | 7579 |  | 1 | 895.9970 | 895.997 | 94 | 脚钉
8702 | Q420C | L300X26 |  | 7579 |  | 1 | 895.9970 | 895.997 | 80
8703 | Q420C | L300X26 |  | 6599 |  | 1 | 780.1404 | 780.1404 | 90 | 脚钉
8704 | Q420C | L300X26 |  | 6599 |  | 1 | 780.1404 | 780.1404 | 78
8705 | Q420C | L280X24 |  | 1490 |  | 1 | 151.8399 | 151.8399 | 48 | 脚钉,铲背
8706 | Q420B | -20 |  | 1490.00 | 230.00 | 2 | 53.8039 | 107.6078 | 24
8707 | Q345B | L180X16 |  | 5359 |  | 1 | 233.3416 | 233.3416 | 28 | 切角
8708 | Q345B | L180X16 |  | 5359 |  | 1 | 233.3416 | 233.3416 | 28 | 切角
8709 | Q345B | L180X16 |  | 9899 |  | 1 | 431.0223 | 431.0223 | 37 | 切角
8710 | Q345B | L180X16 |  | 9899 |  | 1 | 431.0223 | 431.0223 | 37 | 切角
8711 | Q345B | L160X14 |  | 770 |  | 2 | 26.1700 | 52.34 | 24 | 铲背
8712 | Q345B | -12 |  | 770.00 | 155.00 | 4 | 11.2428 | 44.9712 | 12
8713 | Q345B | L70X5 |  | 1295 |  | 1 | 6.9891 | 6.9891 | 4 | 切角
8714 | Q345B | L70X5 |  | 1295 |  | 1 | 6.9891 | 6.9891 | 4 | 切角
8715 | Q345B | L90X7 |  | 2444 |  | 1 | 23.5993 | 23.5993 | 4
8716 | Q345B | L90X7 |  | 2444 |  | 1 | 23.5993 | 23.5993 | 4
8717 | Q345B | L90X7 |  | 2530 |  | 1 | 24.4297 | 24.4297 | 4 | 切角
8718 | Q345B | L90X7 |  | 2530 |  | 1 | 24.4297 | 24.4297 | 4 | 切角
8719 | Q345B | L100X7 |  | 3152 |  | 1 | 34.1362 | 34.1362 | 4
8720 | Q345B | L100X7 |  | 3152 |  | 1 | 34.1362 | 34.1362 | 4
8721 | Q345B | L90X7 |  | 3765 |  | 1 | 36.3548 | 36.3548 | 5 | 切角
8722 | Q345B | L90X7 |  | 3765 |  | 1 | 36.3548 | 36.3548 | 5 | 切角
8723 | Q345B | L90X7 |  | 4125 |  | 1 | 39.8310 | 39.831 | 5
8724 | Q345B | L90X7 |  | 4125 |  | 1 | 39.8310 | 39.831 | 5
8725 |  | L40X4 |  | 1187 |  | 1 | 2.8749 | 2.8749 | 2 | 切角
8726 |  | L40X4 |  | 1187 |  | 1 | 2.8749 | 2.8749 | 2 | 切角
8727 |  | L56X4 |  | 2301 |  | 1 | 7.9292 | 7.9292 | 2 | 切角
8727A |  | L56X4 |  | 2301 |  | 1 | 7.9292 | 7.9292 | 2
8728 | Q345B | L100X8 |  | 5000 |  | 1 | 61.3800 | 61.38 | 5 | 切角
8729 | Q345B | L100X8 |  | 5000 |  | 1 | 61.3800 | 61.38 | 5 | 切角
8730 | Q345B | L125X8 |  | 6245 |  | 1 | 96.8225 | 96.8225 | 7
8731 | Q345B | L125X8 |  | 6245 |  | 1 | 96.8225 | 96.8225 | 7
8732 |  | L40X4 |  | 2113 |  | 2 | 5.1177 | 10.2354 | 2
8733 | Q345B | L100X7 |  | 3346 |  | 1 | 36.2372 | 36.2372 | 4
8733A | Q345B | L100X7 |  | 3346 |  | 1 | 36.2372 | 36.2372 | 4
8734 | Q345B | L125X8 |  | 6235 |  | 1 | 96.6674 | 96.6674 | 8 | 切角
8735 | Q345B | L125X8 |  | 6235 |  | 1 | 96.6674 | 96.6674 | 8 | 切角
8736 | Q345B | -8 |  | 381.54 | 340.35 | 2 | 6.2419 | 12.4838 | 9
8737 | Q345B | -14 |  | 506.45 | 395.00 | 2 | 17.9304 | 35.8608 | 10
8738 |  | L50X5 |  | 1664 |  | 1 | 6.2733 | 6.2733 | 2
8739 | Q345B | L70X5 |  | 3437 |  | 2 | 18.5495 | 37.099 | 3
8740 | Q345B | L90X7 |  | 7066 |  | 1 | 68.2293 | 68.2293 | 5 | 切角
8740A | Q345B | L90X7 |  | 7066 |  | 1 | 68.2293 | 68.2293 | 5
8741 | Q345B | L80X7 |  | 2678 |  | 2 | 22.8300 | 45.66 | 2
8742 |  | L40X4 |  | 1164 |  | 2 | 2.8192 | 5.6384 | 2
8743 | Q345B | L125X8 |  | 9773 |  | 1 | 151.5206 | 151.5206 | 4 | 切角
8743A | Q345B | L125X8 |  | 9773 |  | 1 | 151.5206 | 151.5206 | 4 | 切角
8744 | Q345B | L90X7 |  | 3393 |  | 1 | 32.7628 | 32.7628 | 2 | 切角
8744A | Q345B | L90X7 |  | 3394 |  | 1 | 32.7725 | 32.7725 | 2 | 切角
8745 | Q345B | L70X5 |  | 1953 |  | 2 | 10.5403 | 21.0806 | 2
8746 | Q345B | -6 |  | 231.58 | 153.09 | 1 | 1.4272 | 1.4272 | 4 | 火曲(42.1)
8747 | Q345B | -6 |  | 231.58 | 153.09 | 1 | 1.4272 | 1.4272 | 4 | 火曲(42.1)
8748 | Q345B | -8 |  | 300.10 | 225.37 | 1 | 3.4686 | 3.4686 | 5 | 火曲(42.1)
8749 | Q345B | -8 |  | 300.10 | 225.38 | 1 | 3.4686 | 3.4686 | 5 | 火曲(42.1)
8750 | Q345B | -8 |  | 201.44 | 188.79 | 1 | 2.0304 | 2.0304 | 4 | 火曲(42.1)
8751 | Q345B | -8 |  | 201.32 | 188.79 | 1 | 2.0300 | 2.03 | 4 | 火曲(41.8)
8752 | Q345B | -10 |  | 380.29 | 212.28 | 1 | 5.5533 | 5.5533 | 7 | 火曲(42.1)
8753 | Q345B | -10 |  | 380.29 | 212.44 | 1 | 5.5548 | 5.5548 | 7 | 火曲(42.1)
8754 | Q345B | -6 |  | 203.00 | 140.00 | 1 | 1.1851 | 1.1851 | 3 | 火曲(42.4)
8755 | Q345B | -6 |  | 202.95 | 140.00 | 1 | 1.1848 | 1.1848 | 3 | 火曲(41.9)
8756 | Q345B | -10 |  | 228.55 | 218.37 | 1 | 3.1971 | 3.1971 | 4 | 火曲(42.1)
8757 | Q345B | -10 |  | 228.55 | 218.37 | 1 | 3.1971 | 3.1971 | 4 | 火曲(42.1)
8758 | Q345B | -66 |  | 670.00 | 670.00 | 1 | 232.5751 | 232.5751 | 4 | Φ80.0X4,钻孔,焊接(8763,8762,8761,8760,8759)
8759 | Q345B | -24 | 670 | 965.67 | 676.46 | 1 | 101.1089 | 101.1089 | 25 | Φ32.0X2,钻孔,焊接(8763,8762,8761,8760,8758)
8760 | Q345B | -24 | 1058.6834 | 852.62 | 244.15 | 1 | 22.8323 | 22.8323 | 1 | Φ32.0X1,钻孔,焊接(8759,8758)
8761 | Q345B | -24 | 1226.6952 | 819.09 | 588.56 | 1 | 74.8136 | 74.8136 | 24 | Φ32.0X1,钻孔,焊接(8763,8762,8759,8758)
8762 | Q345B | -16 | 542.9451 | 421.20 | 223.17 | 2 | 7.0730 | 14.146 | 0 | 焊接(8761,8758)
8763 | Q345B | -16 | 492.9451 | 445.39 | 178.18 | 2 | 6.0512 | 12.1024 | 0 | 焊接(8761,8758)
8764 |  | -20 |  | 380.00 | 60.17 | 2 | 3.5898 | 7.1796 | 4
8765 |  | -10 |  | 60.00 | 60.00 | 1 | 0.2826 | 0.2826 | 1 | 垫片,Φ21.5
8766 |  | -20 |  | 210.00 | 40.00 | 1 | 1.3188 | 1.3188 | 2
8766A |  | -20 |  | 125.00 | 40.00 | 1 | 0.7850 | 0.785 | 2
9001 | Q420C | L300X26 |  | 10066 |  | 1 | 1190.0126 | 1190.0126 | 107 | 脚钉
9002 | Q420C | L300X26 |  | 10066 |  | 1 | 1190.0126 | 1190.0126 | 86
9003 | Q420C | L300X26 |  | 7162 |  | 1 | 846.6988 | 846.6988 | 92 | 脚钉
9004 | Q420C | L300X26 |  | 7162 |  | 1 | 846.6988 | 846.6988 | 78
9005 | Q420C | L280X24 |  | 1490 |  | 1 | 151.8399 | 151.8399 | 48 | 脚钉,铲背
9006 | Q420B | -20 |  | 1490.00 | 230.00 | 2 | 53.8039 | 107.6078 | 24
9007 | Q345B | L180X16 |  | 8017 |  | 1 | 349.0762 | 349.0762 | 35 | 切角
9008 | Q345B | L180X16 |  | 8017 |  | 1 | 349.0762 | 349.0762 | 35 | 切角
9009 | Q345B | L180X16 |  | 9956 |  | 1 | 433.5042 | 433.5042 | 36 | 切角
9010 | Q345B | L180X16 |  | 9956 |  | 1 | 433.5042 | 433.5042 | 36 | 切角
9011 | Q345B | L160X14 |  | 770 |  | 2 | 26.1700 | 52.34 | 24 | 铲背
9012 | Q345B | -12 |  | 770.00 | 155.00 | 4 | 11.2428 | 44.9712 | 12
9013 | Q345B | L63X5 |  | 1119 |  | 1 | 5.3958 | 5.3958 | 4 | 切角
9014 | Q345B | L63X5 |  | 1119 |  | 1 | 5.3958 | 5.3958 | 4 | 切角
9015 | Q345B | L100X7 |  | 2487 |  | 1 | 26.9342 | 26.9342 | 4
9016 | Q345B | L100X7 |  | 2487 |  | 1 | 26.9342 | 26.9342 | 4
9017 | Q345B | L80X7 |  | 2177 |  | 1 | 18.5589 | 18.5589 | 4 | 切角
9018 | Q345B | L80X7 |  | 2177 |  | 1 | 18.5589 | 18.5589 | 4 | 切角
9019 | Q345B | L100X7 |  | 2997 |  | 1 | 32.4575 | 32.4575 | 4
9020 | Q345B | L100X7 |  | 2997 |  | 1 | 32.4575 | 32.4575 | 4
9021 | Q345B | L80X7 |  | 3236 |  | 1 | 27.5869 | 27.5869 | 5 | 切角
9022 | Q345B | L80X7 |  | 3236 |  | 1 | 27.5869 | 27.5869 | 5 | 切角
9023 | Q345B | L125X8 |  | 5343 |  | 1 | 82.8379 | 82.8379 | 8
9024 | Q345B | L125X8 |  | 5343 |  | 1 | 82.8379 | 82.8379 | 8
9025 |  | L50X4 |  | 2189 |  | 2 | 6.6962 | 13.3924 | 2
9026 | Q345B | L100X7 |  | 2820 |  | 1 | 30.5406 | 30.5406 | 4 | 切角
9027 | Q345B | L100X7 |  | 2820 |  | 1 | 30.5406 | 30.5406 | 4 | 切角
9028 | Q345B | L100X7 |  | 4294 |  | 1 | 46.5040 | 46.504 | 8 | 切角
9029 | Q345B | L100X7 |  | 4294 |  | 1 | 46.5040 | 46.504 | 8 | 切角
9030 | Q345B | L110X8 |  | 5353 |  | 1 | 72.4368 | 72.4368 | 5 | 切角
9031 | Q345B | L110X8 |  | 5353 |  | 1 | 72.4368 | 72.4368 | 5 | 切角
9032 | Q345B | L125X10 |  | 6621 |  | 1 | 126.6796 | 126.6796 | 7 | 切角
9033 | Q345B | L125X10 |  | 6621 |  | 1 | 126.6796 | 126.6796 | 7 | 切角
9034 |  | L50X4 |  | 2248 |  | 2 | 6.8766 | 13.7532 | 2
9035 | Q345B | L100X7 |  | 3605 |  | 1 | 39.0421 | 39.0421 | 4
9035A | Q345B | L100X7 |  | 3605 |  | 1 | 39.0421 | 39.0421 | 4
9036 | Q345B | L125X8 |  | 6411 |  | 1 | 99.3961 | 99.3961 | 8 | 切角
9037 | Q345B | L125X8 |  | 6411 |  | 1 | 99.3961 | 99.3961 | 8 | 切角
9038 | Q345B | -8 |  | 364.93 | 326.28 | 2 | 5.8632 | 11.7264 | 10
9039 | Q345B | -10 |  | 401.44 | 348.67 | 2 | 8.4501 | 16.9002 | 9
9040 | Q345B | -14 |  | 506.45 | 395.00 | 2 | 17.9304 | 35.8608 | 10
9041 |  | L50X4 |  | 1417 |  | 1 | 4.3346 | 4.3346 | 2
9042 | Q345B | L70X5 |  | 3201 |  | 2 | 17.2758 | 34.5516 | 3
9043 | Q345B | L70X6 |  | 4408 |  | 2 | 28.2376 | 56.4752 | 4
9044 |  | L40X4 |  | 1721 |  | 2 | 4.1683 | 8.3366 | 2
9045 | Q345B | L100X7 |  | 7724 |  | 1 | 83.6509 | 83.6509 | 5 | 切角
9045A | Q345B | L100X7 |  | 7724 |  | 1 | 83.6509 | 83.6509 | 5
9046 | Q345B | L90X7 |  | 2983 |  | 1 | 28.8038 | 28.8038 | 2 | 切角
9046A | Q345B | L90X7 |  | 2983 |  | 1 | 28.8038 | 28.8038 | 2
9047 |  | L40X4 |  | 1433 |  | 2 | 3.4707 | 6.9414 | 2
9048 | Q345B | L125X8 |  | 10051 |  | 1 | 155.8307 | 155.8307 | 4 | 切角
9048A | Q345B | L125X8 |  | 10051 |  | 1 | 155.8307 | 155.8307 | 4 | 切角
9049 | Q345B | L90X7 |  | 3579 |  | 1 | 34.5588 | 34.5588 | 2 | 切角
9049A | Q345B | L90X7 |  | 3579 |  | 1 | 34.5588 | 34.5588 | 2
9050 | Q345B | L70X6 |  | 2086 |  | 2 | 13.3629 | 26.7258 | 2
9051 | Q345B | -6 |  | 241.06 | 163.95 | 1 | 1.5015 | 1.5015 | 4 | 火曲(43.1)
9052 | Q345B | -6 |  | 241.07 | 163.95 | 1 | 1.5015 | 1.5015 | 4 | 火曲(43.1)
9053 | Q345B | -8 |  | 389.17 | 214.15 | 1 | 4.4251 | 4.4251 | 7 | 火曲(43.1)
9054 | Q345B | -8 |  | 389.17 | 214.15 | 1 | 4.4246 | 4.4246 | 7 | 火曲(43.1)
9055 | Q345B | -8 |  | 251.93 | 227.49 | 1 | 2.9401 | 2.9401 | 5 | 火曲(43.1)
9056 | Q345B | -8 |  | 251.93 | 227.49 | 1 | 2.9401 | 2.9401 | 5 | 火曲(43.1)
9057 | Q345B | -8 |  | 201.56 | 174.34 | 1 | 1.9015 | 1.9015 | 4 | 火曲(43.0)
9058 | Q345B | -8 |  | 201.47 | 174.34 | 1 | 1.9014 | 1.9014 | 4 | 火曲(42.9)
9059 | Q345B | -10 |  | 350.89 | 220.74 | 1 | 5.2033 | 5.2033 | 7 | 火曲(43.1)
9060 | Q345B | -10 |  | 350.89 | 220.74 | 1 | 5.2046 | 5.2046 | 7 | 火曲(43.1)
9061 | Q345B | -8 |  | 203.93 | 140.00 | 1 | 1.5770 | 1.577 | 3 | 火曲(43.4)
9062 | Q345B | -8 |  | 203.85 | 140.00 | 1 | 1.5765 | 1.5765 | 3 | 火曲(42.9)
9063 | Q345B | -10 |  | 221.78 | 218.66 | 1 | 3.1343 | 3.1343 | 4 | 火曲(43.1)
9064 | Q345B | -10 |  | 221.78 | 218.66 | 1 | 3.1343 | 3.1343 | 4 | 火曲(43.1)
9065 | Q345B | -66 |  | 670.00 | 670.00 | 1 | 232.5751 | 232.5751 | 4 | Φ80.0X4,钻孔,焊接(9070,9069,9068,9067,9066)
9066 | Q345B | -24 | 670 | 1011.31 | 643.02 | 1 | 100.0688 | 100.0688 | 25 | Φ32.0X2,钻孔,焊接(9070,9069,9068,9067,9065)
9067 | Q345B | -24 | 1060.8474 | 854.79 | 244.15 | 1 | 22.8398 | 22.8398 | 1 | Φ32.0X1,钻孔,焊接(9066,9065)
9068 | Q345B | -24 | 1230.1695 | 844.96 | 548.55 | 1 | 73.7541 | 73.7541 | 24 | Φ32.0X1,钻孔,焊接(9070,9069,9066,9065)
9069 | Q345B | -16 | 542.9451 | 421.20 | 223.17 | 2 | 7.0730 | 14.146 | 0 | 焊接(9066,9065)
9070 | Q345B | -16 | 492.9451 | 445.39 | 178.18 | 2 | 6.0512 | 12.1024 | 0 | 焊接(9066,9065)
9071 |  | -18 |  | 400.00 | 60.16 | 2 | 3.4003 | 6.8006 | 4
9072 |  | -12 |  | 340.00 | 60.06 | 2 | 1.9236 | 3.8472 | 4
9073 |  | -10 |  | 60.00 | 60.00 | 1 | 0.2826 | 0.2826 | 1 | 垫片,Φ21.5
9074 |  | -20 |  | 210.00 | 40.00 | 1 | 1.3188 | 1.3188 | 2
9201 | Q420C | L300X26 |  | 11428 |  | 1 | 1351.0296 | 1351.0296 | 115 | 脚钉
9202 | Q420C | L300X26 |  | 11428 |  | 1 | 1351.0296 | 1351.0296 | 91
9203 | Q420C | L300X26 |  | 7834 |  | 1 | 926.1433 | 926.1433 | 93 | 脚钉
9204 | Q420C | L300X26 |  | 7834 |  | 1 | 926.1433 | 926.1433 | 78
9205 | Q420C | L280X24 |  | 1490 |  | 1 | 151.8399 | 151.8399 | 48 | 脚钉,铲背
9206 | Q420B | -20 |  | 1490.00 | 230.00 | 2 | 53.8039 | 107.6078 | 24
9207 | Q345B | L180X16 |  | 8755 |  | 1 | 381.2102 | 381.2102 | 35 | 切角
9208 | Q345B | L180X16 |  | 8755 |  | 1 | 381.2102 | 381.2102 | 35 | 切角
9209 | Q345B | L180X16 |  | 11019 |  | 1 | 479.7893 | 479.7893 | 38 | 切角
9210 | Q345B | L180X16 |  | 11019 |  | 1 | 479.7893 | 479.7893 | 38 | 切角
9211 | Q345B | L160X14 |  | 770 |  | 2 | 26.1700 | 52.34 | 24 | 铲背
9212 | Q345B | -12 |  | 770.00 | 155.00 | 4 | 11.2428 | 44.9712 | 12
9213 | Q345B | L63X5 |  | 1119 |  | 1 | 5.3958 | 5.3958 | 4 | 切角
9214 | Q345B | L63X5 |  | 1119 |  | 1 | 5.3958 | 5.3958 | 4 | 切角
9215 | Q345B | L100X7 |  | 2752 |  | 1 | 29.8042 | 29.8042 | 4
9216 | Q345B | L100X7 |  | 2752 |  | 1 | 29.8042 | 29.8042 | 4
9217 | Q345B | L80X7 |  | 2177 |  | 1 | 18.5589 | 18.5589 | 4 | 切角
9218 | Q345B | L80X7 |  | 2177 |  | 1 | 18.5589 | 18.5589 | 4 | 切角
9219 | Q345B | L80X7 |  | 3207 |  | 1 | 27.3397 | 27.3397 | 5
9220 | Q345B | L80X7 |  | 3207 |  | 1 | 27.3397 | 27.3397 | 5
9221 |  | L40X4 |  | 1762 |  | 2 | 4.2676 | 8.5352 | 2
9222 | Q345B | L80X7 |  | 3236 |  | 1 | 27.5869 | 27.5869 | 5 | 切角
9223 | Q345B | L80X7 |  | 3236 |  | 1 | 27.5869 | 27.5869 | 5 | 切角
9224 | Q345B | L90X7 |  | 3907 |  | 1 | 37.7260 | 37.726 | 5
9225 | Q345B | L90X7 |  | 3907 |  | 1 | 37.7260 | 37.726 | 5
9226 |  | L40X4 |  | 1358 |  | 1 | 3.2891 | 3.2891 | 2 | 切角
9227 |  | L40X4 |  | 1358 |  | 1 | 3.2891 | 3.2891 | 2 | 切角
9228 |  | L45X4 |  | 2171 |  | 2 | 5.9399 | 11.8798 | 2
9229 | Q345B | L100X7 |  | 4294 |  | 1 | 46.5040 | 46.504 | 5 | 切角
9230 | Q345B | L100X7 |  | 4294 |  | 1 | 46.5040 | 46.504 | 5 | 切角
9231 | Q345B | L100X7 |  | 4736 |  | 1 | 51.2909 | 51.2909 | 5
9232 | Q345B | L100X7 |  | 4736 |  | 1 | 51.2909 | 51.2909 | 5
9233 |  | L40X4 |  | 1400 |  | 1 | 3.3908 | 3.3908 | 2
9234 |  | L40X4 |  | 1400 |  | 1 | 3.3908 | 3.3908 | 2
9235 |  | L56X4 |  | 2655 |  | 2 | 9.1491 | 18.2982 | 2
9236 | Q345B | L110X8 |  | 5353 |  | 1 | 72.4368 | 72.4368 | 5 | 切角
9237 | Q345B | L110X8 |  | 5353 |  | 1 | 72.4368 | 72.4368 | 5 | 切角
9238 | Q345B | L125X10 |  | 6978 |  | 1 | 133.5101 | 133.5101 | 7 | 切角
9239 | Q345B | L125X10 |  | 6978 |  | 1 | 133.5101 | 133.5101 | 7 | 切角
9240 |  | L56X4 |  | 2523 |  | 2 | 8.6943 | 17.3886 | 2
9241 | Q345B | L110X8 |  | 3816 |  | 1 | 51.6381 | 51.6381 | 4
9241A | Q345B | L110X8 |  | 3816 |  | 1 | 51.6381 | 51.6381 | 4
9242 | Q345B | L125X8 |  | 6411 |  | 1 | 99.3961 | 99.3961 | 8 | 切角
9243 | Q345B | L125X8 |  | 6411 |  | 1 | 99.3961 | 99.3961 | 8 | 切角
9244 | Q345B | -10 |  | 380.64 | 353.15 | 2 | 8.0050 | 16.01 | 9
9245 | Q345B | -14 |  | 506.45 | 400.00 | 2 | 18.1286 | 36.2572 | 10
9246 |  | L50X4 |  | 1418 |  | 1 | 4.3377 | 4.3377 | 2
9247 | Q345B | L75X5 |  | 3394 |  | 2 | 19.7463 | 39.4926 | 3
9248 | Q345B | L75X6 |  | 4571 |  | 2 | 31.5628 | 63.1256 | 4
9249 |  | L45X4 |  | 1898 |  | 2 | 5.1929 | 10.3858 | 2
9250 | Q345B | L100X7 |  | 8092 |  | 1 | 87.6364 | 87.6364 | 5 | 切角
9250A | Q345B | L100X7 |  | 8092 |  | 1 | 87.6364 | 87.6364 | 5
9251 | Q345B | L90X7 |  | 3001 |  | 1 | 28.9777 | 28.9777 | 2 | 切角
9251A | Q345B | L90X7 |  | 3001 |  | 1 | 28.9777 | 28.9777 | 2
9252 |  | L40X4 |  | 1498 |  | 2 | 3.6282 | 7.2564 | 2
9253 | Q345B | L125X8 |  | 10324 |  | 1 | 160.0633 | 160.0633 | 4 | 切角
9253A | Q345B | L125X8 |  | 10324 |  | 1 | 160.0633 | 160.0633 | 4 | 切角
9254 | Q345B | L100X7 |  | 3935 |  | 1 | 42.6161 | 42.6161 | 2 | 切角
9254A | Q345B | L100X7 |  | 3935 |  | 1 | 42.6161 | 42.6161 | 2 | 切角
9255 | Q345B | L70X6 |  | 2132 |  | 2 | 13.6576 | 27.3152 | 2
9256 | Q345B | -6 |  | 256.55 | 173.55 | 1 | 1.6051 | 1.6051 | 4 | 火曲(43.5)
9257 | Q345B | -6 |  | 256.56 | 173.55 | 1 | 1.6052 | 1.6052 | 4 | 火曲(43.6)
9258 | Q345B | -8 |  | 418.69 | 213.82 | 1 | 4.6941 | 4.6941 | 7 | 火曲(43.5)
9259 | Q345B | -8 |  | 418.69 | 213.82 | 1 | 4.6937 | 4.6937 | 7 | 火曲(43.5)
9260 | Q345B | -8 |  | 265.91 | 230.22 | 1 | 3.0554 | 3.0554 | 5 | 火曲(43.5)
9261 | Q345B | -8 |  | 265.91 | 230.22 | 1 | 3.0554 | 3.0554 | 5 | 火曲(43.5)
9262 | Q345B | -8 |  | 205.15 | 187.60 | 1 | 2.0252 | 2.0252 | 4 | 火曲(43.5)
9263 | Q345B | -8 |  | 205.19 | 187.61 | 1 | 2.0251 | 2.0251 | 4 | 火曲(43.4)
9264 | Q345B | -10 |  | 366.91 | 222.77 | 1 | 5.4091 | 5.4091 | 7 | 火曲(43.5)
9265 | Q345B | -10 |  | 366.91 | 222.77 | 1 | 5.4104 | 5.4104 | 7 | 火曲(43.5)
9266 | Q345B | -8 |  | 204.61 | 140.00 | 1 | 1.5709 | 1.5709 | 3 | 火曲(43.8)
9267 | Q345B | -8 |  | 204.54 | 140.00 | 1 | 1.5704 | 1.5704 | 3 | 火曲(43.3)
9268 | Q345B | -10 |  | 222.88 | 217.46 | 1 | 3.1303 | 3.1303 | 4 | 火曲(43.5)
9269 | Q345B | -10 |  | 222.88 | 217.46 | 1 | 3.1303 | 3.1303 | 4 | 火曲(43.5)
9270 | Q345B | -66 |  | 670.00 | 670.00 | 1 | 232.5751 | 232.5751 | 4 | Φ80.0X4,钻孔,焊接(9275,9274,9273,9272,9271)
9271 | Q345B | -24 | 670 | 1058.02 | 651.12 | 1 | 103.1166 | 103.1166 | 26 | Φ32.0X2,钻孔,焊接(9275,9274,9273,9272,9270)
9272 | Q345B | -24 | 1067.2874 | 861.23 | 244.15 | 1 | 22.8622 | 22.8622 | 1 | Φ32.0X1,钻孔,焊接(9271,9270)
9273 | Q345B | -24 | 1240.5089 | 919.66 | 541.22 | 1 | 76.7440 | 76.744 | 24 | Φ32.0X1,钻孔,焊接(9275,9274,9271,9270)
9274 | Q345B | -16 | 542.9451 | 421.20 | 223.17 | 2 | 7.0730 | 14.146 | 0 | 焊接(9271,9270)
9275 | Q345B | -16 | 492.9451 | 445.39 | 178.18 | 2 | 6.0512 | 12.1024 | 0 | 焊接(9271,9270)
9276 |  | -18 |  | 380.00 | 60.14 | 2 | 3.2293 | 6.4586 | 4
9277 |  | -10 |  | 60.00 | 60.00 | 1 | 0.2826 | 0.2826 | 1 | 垫片,Φ21.5
9278 |  | -20 |  | 210.00 | 40.00 | 1 | 1.3188 | 1.3188 | 2
9278A |  | -20 |  | 125.00 | 40.00 | 1 | 0.7850 | 0.785 | 2
2001 | Q420C | L280X26 |  | 9953 |  | 2 | 1093.5859 | 2187.1718 | 90 | 脚钉
2002 | Q420C | L280X26 |  | 9953 |  | 2 | 1093.5859 | 2187.1718 | 70
2003 | Q420C | L250X20 |  | 1250 |  | 4 | 95.2250 | 380.9 | 40 | 脚钉,铲背
2004 | Q420B | -18 |  | 1250.00 | 225.00 | 8 | 39.7406 | 317.9248 | 20
2005 | Q345B | L200X20 |  | 8159 |  | 4 | 489.9969 | 1959.9876 | 21
2006 | Q345B | L200X20 |  | 9469 |  | 4 | 568.6703 | 2274.6812 | 23 | 切角
2007 | Q345B | L200X20 |  | 6548 |  | 4 | 393.2467 | 1572.9868 | 20 | 切角
2008 | Q345B | L200X20 |  | 7858 |  | 4 | 471.9200 | 1887.68 | 22
2009 | Q345B | L200X16 |  | 770 |  | 8 | 37.4836 | 299.8688 | 24 | 铲背
2010 | Q345B | -16 |  | 770.00 | 170.00 | 16 | 16.4410 | 263.056 | 12
2011 | Q345B | L100X8 |  | 3107 |  | 8 | 38.1415 | 305.132 | 4
2012 | Q345B | L90X7 |  | 3648 |  | 4 | 35.2251 | 140.9004 | 2 | 切角
2013 | Q345B | L90X7 |  | 3648 |  | 4 | 35.2251 | 140.9004 | 2
2014 | Q345B | L110X8 |  | 4468 |  | 4 | 60.4610 | 241.844 | 2
2015 | Q345B | L110X8 |  | 4468 |  | 4 | 60.4610 | 241.844 | 2 | 切角
2016 | Q345B | L125X8 |  | 4925 |  | 8 | 76.3572 | 610.8576 | 4
2017 | Q345B | L100X8 |  | 3158 |  | 8 | 38.7676 | 310.1408 | 4 | 切角
2018 | Q345B | -22 |  | 620.00 | 414.29 | 8 | 38.6428 | 309.1424 | 13
2019 |  | -4 |  | 620.00 | 165.00 | 8 | 3.2122 | 25.6976 | 10
2020 |  | -46 |  | 176.82 | 80.00 | 4 | 5.1079 | 20.4316 | 2
2021 |  | -26 |  | 140.00 | 140.00 | 4 | 3.2370 | 12.948 | 2
2022 |  | -26 |  | 200.00 | 140.00 | 4 | 4.8147 | 19.2588 | 3
2023 |  | -20 |  | 119.81 | 60.00 | 16 | 1.1286 | 18.0576 | 2
2101 | Q420C | L300X24 |  | 6091 |  | 2 | 667.7198 | 1335.4396 | 80 | 脚钉
2102 | Q420C | L300X24 |  | 6091 |  | 2 | 667.7198 | 1335.4396 | 70
2103 | Q420C | L250X22 |  | 1250 |  | 4 | 110.5413 | 442.1652 | 40 | 脚钉,铲背
2104 | Q420B | -22 |  | 1249.73 | 240.00 | 4 | 51.7989 | 207.1956 | 20
2105 | Q420B | -22 |  | 1249.73 | 240.00 | 4 | 51.7989 | 207.1956 | 20
2106 | Q420C | L280X22 |  | 1490 |  | 4 | 139.8663 | 559.4652 | 48 | 脚钉,铲背
2107 | Q420B | -20 |  | 1490.00 | 230.00 | 8 | 53.8039 | 430.4312 | 24
2108 | Q345B | L160X14 |  | 8370 |  | 4 | 284.4712 | 1137.8848 | 39 | 开角(97.4)
2109 | Q345B | L160X14 |  | 6560 |  | 4 | 222.9547 | 891.8188 | 24 | 开角(97.4)
2110 | Q345B | L140X12 |  | 630 |  | 4 | 16.0789 | 64.3156 | 24 | 铲背
2111 | Q345B | -12 |  | 630.00 | 135.00 | 8 | 8.0117 | 64.0936 | 12
2112 | Q345B | L200X14 |  | 9025 |  | 4 | 387.1183 | 1548.4732 | 11 | 切角
2113 | Q345B | L200X14 |  | 9025 |  | 4 | 387.1183 | 1548.4732 | 11 | 切角
2114 |  | L63X5 |  | 2452 |  | 8 | 11.8235 | 94.588 | 2
2115 | Q345B | L125X8 |  | 5131 |  | 4 | 79.5510 | 318.204 | 7 | 切角
2116 | Q345B | L125X8 |  | 5131 |  | 4 | 79.5510 | 318.204 | 7 | 切角
2117 | Q345B | L110X8 |  | 5173 |  | 4 | 70.0010 | 280.004 | 7 | 切角
2118 | Q345B | L110X8 |  | 5174 |  | 4 | 70.0146 | 280.0584 | 7 | 切角
2119 | Q345B | L100X7 |  | 2827 |  | 4 | 30.6164 | 122.4656 | 4
2119A | Q345B | L100X7 |  | 2827 |  | 4 | 30.6164 | 122.4656 | 4
2120 |  | L45X4 |  | 2121 |  | 8 | 5.8031 | 46.4248 | 2
2121 | Q345B | L70X6 |  | 2617 |  | 4 | 16.7645 | 67.058 | 4 | 切角
2122 | Q345B | L70X6 |  | 2617 |  | 4 | 16.7645 | 67.058 | 4
2123BC | Q345B | -18 |  | 820.00 | 770.58 | 1 | 75.4889 | 75.4889 | 26 | 焊接(2138BC)
2123CM | Q345B | -18 |  | 820.15 | 763.44 | 1 | 75.1509 | 75.1509 | 26 | 焊接(2138CM)
2123FB | Q345B | -18 |  | 820.00 | 770.58 | 1 | 75.1735 | 75.1735 | 26 | 焊接(2138FB)
2123MF | Q345B | -18 |  | 820.15 | 748.03 | 1 | 74.6026 | 74.6026 | 26 | 焊接(2138MF)
2124 | Q345B | -10 |  | 334.96 | 253.51 | 8 | 5.0989 | 40.7912 | 6
2125 | Q345B | -16 |  | 506.45 | 350.07 | 8 | 18.4818 | 147.8544 | 10
2126 | Q345B | -10 |  | 367.29 | 290.00 | 8 | 6.5218 | 52.1744 | 8
2127 | Q345B | -22 |  | 545.51 | 345.29 | 8 | 27.1056 | 216.8448 | 8
2128 | Q345B | L125X8 |  | 8630 |  | 2 | 133.7995 | 267.599 | 9 | 切角
2129 | Q345B | L125X8 |  | 8630 |  | 2 | 133.7995 | 267.599 | 9 | 切角
2130 | Q345B | L125X8 |  | 8630 |  | 2 | 133.7995 | 267.599 | 9 | 切角
2131 | Q345B | L125X8 |  | 8630 |  | 2 | 133.7995 | 267.599 | 9 | 切角
2132 | Q345B | L90X7 |  | 5227 |  | 4 | 50.4719 | 201.8876 | 3
2133 |  | L40X4 |  | 1321 |  | 4 | 3.1995 | 12.798 | 2
2134 |  | L50X4 |  | 1746 |  | 8 | 5.3410 | 42.728 | 2
2135 | Q345B | L100X7 |  | 3305 |  | 4 | 35.7932 | 143.1728 | 2
2136 | Q345B | -14 |  | 401.57 | 275.78 | 4 | 10.3194 | 41.2776 | 6
2137 | Q345B | -8 |  | 630.34 | 226.78 | 4 | 7.4170 | 29.668 | 5 | 火曲(90.0),卷边(50)
2138BC | Q345B | -12 | 750 | 750.00 | 80.00 | 1 | 5.6520 | 5.652 | 0 | 焊接(2123BC)
2138CM | Q345B | -12 | 725 | 725.00 | 80.00 | 1 | 5.4636 | 5.4636 | 0 | 焊接(2123CM)
2138FB | Q345B | -12 | 740 | 740.00 | 80.00 | 1 | 5.5766 | 5.5766 | 0 | 焊接(2123FB)
2138MF | Q345B | -12 | 710 | 710.00 | 80.00 | 1 | 5.3506 | 5.3506 | 0 | 焊接(2123MF)
2139 |  | -24 |  | 80.00 | 80.00 | 8 | 1.2058 | 9.6464 | 1 | 垫片,Φ25.5
2140 |  | -2 |  | 620.00 | 170.00 | 8 | 1.6548 | 13.2384 | 10
2141 |  | -2 |  | 740.00 | 170.00 | 2 | 1.9751 | 3.9502 | 12
9701 | Q420C | L300X26 |  | 10121 |  | 1 | 1196.5147 | 1196.5147 | 113 | 脚钉
9703 | Q345B | L180X16 |  | 6480 |  | 1 | 282.1522 | 282.1522 | 27 | 切角
9704 | Q345B | L180X16 |  | 6480 |  | 1 | 282.1522 | 282.1522 | 27 | 切角
9705 | Q345B | L180X16 |  | 5575 |  | 1 | 242.7467 | 242.7467 | 25 | 切角
9706 | Q345B | L180X16 |  | 5575 |  | 1 | 242.7467 | 242.7467 | 25 | 切角
9707 | Q345B | L160X14 |  | 770 |  | 2 | 26.1700 | 52.34 | 24 | 铲背
9708 | Q345B | -12 |  | 770.00 | 155.00 | 4 | 11.2428 | 44.9712 | 12
9709 | Q345B | L80X6 |  | 1978 |  | 1 | 14.5897 | 14.5897 | 4 | 切角
9710 | Q345B | L80X6 |  | 1978 |  | 1 | 14.5897 | 14.5897 | 4 | 切角
9711 | Q345B | L90X7 |  | 2851 |  | 1 | 27.5293 | 27.5293 | 4
9712 | Q345B | L90X7 |  | 2851 |  | 1 | 27.5293 | 27.5293 | 4
9713 | Q345B | L100X8 |  | 3895 |  | 1 | 47.8150 | 47.815 | 4 | 切角
9714 | Q345B | L100X8 |  | 3895 |  | 1 | 47.8150 | 47.815 | 4 | 切角
9715 | Q345B | L90X7 |  | 5554 |  | 1 | 53.6294 | 53.6294 | 5
9716 | Q345B | L90X7 |  | 5554 |  | 1 | 53.6294 | 53.6294 | 5
9717 | Q345B | L90X7 |  | 2981 |  | 2 | 28.7845 | 57.569 | 2
9718 | Q345B | L110X8 |  | 5813 |  | 1 | 78.6615 | 78.6615 | 7 | 切角
9719 | Q345B | L110X8 |  | 5813 |  | 1 | 78.6615 | 78.6615 | 7 | 切角
9720 | Q345B | L70X6 |  | 2851 |  | 2 | 18.2635 | 36.527 | 2
9721 | Q345B | L80X6 |  | 3072 |  | 2 | 22.6591 | 45.3182 | 2
9722 | Q345B | -8 |  | 274.68 | 258.03 | 2 | 3.8766 | 7.7532 | 7
9723 | Q345B | L63X5 |  | 2614 |  | 1 | 12.6047 | 12.6047 | 2
9724 | Q345B | L70X5 |  | 4786 |  | 1 | 25.8300 | 25.83 | 3 | 切角
9724A | Q345B | L70X5 |  | 4786 |  | 1 | 25.8300 | 25.83 | 3
9725 | Q345B | L110X8 |  | 9547 |  | 1 | 129.1900 | 129.19 | 7 | 切角
9725A | Q345B | L110X8 |  | 9547 |  | 1 | 129.1900 | 129.19 | 7
9726 | Q345B | L75X6 |  | 3209 |  | 2 | 22.1581 | 44.3162 | 2
9727 |  | L45X4 |  | 1577 |  | 2 | 4.3147 | 8.6294 | 2
9728 | Q345B | L75X5 |  | 3050 |  | 2 | 17.7449 | 35.4898 | 2 | 切角
9729 | Q345B | -6 |  | 235.45 | 151.14 | 1 | 1.4829 | 1.4829 | 4 | 火曲(39.1)
9730 | Q345B | -6 |  | 235.45 | 151.14 | 1 | 1.4829 | 1.4829 | 4 | 火曲(39.2)
9731 | Q345B | -10 |  | 261.34 | 211.92 | 1 | 3.7463 | 3.7463 | 5 | 火曲(39.1)
9732 | Q345B | -10 |  | 261.34 | 211.92 | 1 | 3.7463 | 3.7463 | 5 | 火曲(39.1)
9733 | Q345B | -8 |  | 267.54 | 201.46 | 1 | 2.9202 | 2.9202 | 5 | 火曲(39.4)
9734 | Q345B | -8 |  | 267.54 | 201.47 | 1 | 2.9193 | 2.9193 | 5 | 火曲(38.8)
9735 | Q345B | -10 |  | 265.83 | 216.39 | 1 | 3.6114 | 3.6114 | 4 | 火曲(39.1)
9736 | Q345B | -10 |  | 265.83 | 216.39 | 1 | 3.6114 | 3.6114 | 4 | 火曲(39.1)
9737 | Q345B | -66 |  | 670.00 | 670.00 | 1 | 232.5751 | 232.5751 | 4 | Φ80.0X4,钻孔,焊接(9742,9741,9740,9739,9738)
9738 | Q345B | -24 | 670 | 965.67 | 764.11 | 1 | 104.1677 | 104.1677 | 25 | Φ32.0X2,钻孔,焊接(9742,9741,9740,9739,9737)
9739 | Q345B | -24 | 1058.6834 | 852.62 | 244.15 | 1 | 22.8323 | 22.8323 | 1 | Φ32.0X1,钻孔,焊接(9738,9737)
9740 | Q345B | -24 | 1226.6952 | 819.09 | 642.91 | 1 | 77.8724 | 77.8724 | 24 | Φ32.0X1,钻孔,焊接(9742,9741,9738,9737)
9741 | Q345B | -16 | 542.9451 | 421.20 | 223.17 | 2 | 7.0730 | 14.146 | 0 | 焊接(9740,9737)
9742 | Q345B | -16 | 492.9451 | 445.39 | 178.18 | 2 | 6.0512 | 12.1024 | 0 | 焊接(9740,9737)
9743 |  | -20 |  | 250.00 | 60.20 | 2 | 2.3630 | 4.726 | 3
9744 |  | -10 |  | 60.00 | 60.00 | 1 | 0.2826 | 0.2826 | 1 | 垫片,Φ21.5
9745 |  | -20 |  | 210.00 | 40.00 | 1 | 1.3188 | 1.3188 | 2
103-02 | Q420C | L300X26 |  | 8396 |  | 1 | 992.5835 | 992.5835 | 78
103-04 | Q420C | L300X26 |  | 7816 |  | 1 | 924.0153 | 924.0153 | 76
103-05 | Q420C | L280X24 |  | 1490 |  | 1 | 151.8399 | 151.8399 | 48 | 铲背
103-06 | Q420B | -20 |  | 1490.00 | 230.00 | 2 | 53.8039 | 107.6078 | 24
103-07 | Q345B | L180X16 |  | 6025 |  | 1 | 262.3406 | 262.3406 | 28 | 切角
103-08 | Q345B | L180X16 |  | 6025 |  | 1 | 262.3406 | 262.3406 | 28 | 切角
103-09 | Q345B | L180X16 |  | 11206 |  | 1 | 487.9317 | 487.9317 | 33 | 切角
103-10 | Q345B | L180X16 |  | 11206 |  | 1 | 487.9317 | 487.9317 | 33 | 切角
103-11 | Q345B | L160X14 |  | 770 |  | 2 | 26.1700 | 52.34 | 24 | 铲背
103-12 | Q345B | -12 |  | 770.00 | 155.00 | 4 | 11.2428 | 44.9712 | 12
103-13 | Q345B | L70X5 |  | 1338 |  | 1 | 7.2212 | 7.2212 | 4 | 切角
103-14 | Q345B | L70X5 |  | 1338 |  | 1 | 7.2212 | 7.2212 | 4 | 切角
103-15 | Q345B | L100X7 |  | 2755 |  | 1 | 29.8367 | 29.8367 | 4
103-16 | Q345B | L100X7 |  | 2755 |  | 1 | 29.8367 | 29.8367 | 4
103-17 | Q345B | L90X7 |  | 2617 |  | 1 | 25.2698 | 25.2698 | 4 | 切角
103-18 | Q345B | L90X7 |  | 2617 |  | 1 | 25.2698 | 25.2698 | 4 | 切角
103-19 | Q345B | L100X8 |  | 3427 |  | 1 | 42.0699 | 42.0699 | 4
103-20 | Q345B | L100X8 |  | 3427 |  | 1 | 42.0699 | 42.0699 | 4
103-21 | Q345B | L110X8 |  | 3895 |  | 1 | 52.7071 | 52.7071 | 4 | 切角
103-22 | Q345B | L110X8 |  | 3895 |  | 1 | 52.7071 | 52.7071 | 4 | 切角
103-23 | Q345B | L125X8 |  | 4377 |  | 1 | 67.8610 | 67.861 | 4
103-24 | Q345B | L125X8 |  | 4377 |  | 1 | 67.8610 | 67.861 | 4
103-25 | Q345B | L100X7 |  | 5173 |  | 1 | 56.0236 | 56.0236 | 2 | 切角
103-26 | Q345B | L100X7 |  | 5173 |  | 1 | 56.0236 | 56.0236 | 2 | 切角
103-27 | Q345B | L100X7 |  | 6715 |  | 1 | 72.7235 | 72.7235 | 5
103-28 | Q345B | L100X7 |  | 6715 |  | 1 | 72.7235 | 72.7235 | 5
103-29 | Q345B | L100X7 |  | 3600 |  | 1 | 38.9880 | 38.988 | 4
103-29A | Q345B | L100X7 |  | 3600 |  | 1 | 38.9880 | 38.988 | 4
103-30 | Q345B | L125X8 |  | 6452 |  | 1 | 100.0318 | 100.0318 | 8 | 切角
103-31 | Q345B | L125X8 |  | 6452 |  | 1 | 100.0318 | 100.0318 | 8 | 切角
103-32 | Q345B | L80X7 |  | 3427 |  | 2 | 29.2152 | 58.4304 | 2
103-33 | Q345B | L75X6 |  | 2917 |  | 2 | 20.1419 | 40.2838 | 2
103-34 | Q345B | -8 |  | 352.78 | 338.19 | 2 | 5.8618 | 11.7236 | 9
103-35 |  | L45X4 |  | 1717 |  | 1 | 4.6977 | 4.6977 | 2
103-36 | Q345B | L63X5 |  | 3723 |  | 2 | 17.9523 | 35.9046 | 3
103-37 | Q345B | L70X6 |  | 5222 |  | 2 | 33.4521 | 66.9042 | 3
103-38 | Q345B | L80X6 |  | 6848 |  | 2 | 50.5108 | 101.0216 | 3
103-39 | Q345B | L125X8 |  | 10366 |  | 1 | 160.7145 | 160.7145 | 7 | 切角
103-39A | Q345B | L125X8 |  | 10366 |  | 1 | 160.7145 | 160.7145 | 7 | 切角
103-40 | Q345B | L70X5 |  | 3148 |  | 2 | 16.9898 | 33.9796 | 2
103-41 |  | L56X4 |  | 2038 |  | 2 | 7.0229 | 14.0458 | 2
103-42 | Q345B | L70X5 |  | 2880 |  | 2 | 15.5434 | 31.0868 | 2 | 切角
103-43 | Q345B | -6 |  | 237.10 | 156.48 | 1 | 1.4684 | 1.4684 | 4 | 火曲(42.6)
103-44 | Q345B | -6 |  | 237.11 | 156.48 | 1 | 1.4684 | 1.4684 | 4 | 火曲(42.7)
103-45 | Q345B | -8 |  | 276.65 | 209.57 | 1 | 3.1827 | 3.1827 | 5 | 火曲(42.6)
103-46 | Q345B | -8 |  | 276.65 | 209.57 | 1 | 3.1827 | 3.1827 | 5 | 火曲(42.6)
103-47 | Q345B | -8 |  | 210.40 | 198.75 | 1 | 2.1572 | 2.1572 | 4 | 火曲(42.6)
103-48 | Q345B | -8 |  | 210.40 | 198.75 | 1 | 2.1573 | 2.1573 | 4 | 火曲(42.7)
103-49 | Q345B | -10 |  | 224.39 | 207.79 | 1 | 2.8665 | 2.8665 | 4 | 火曲(42.6)
103-50 | Q345B | -10 |  | 224.39 | 207.79 | 1 | 2.8665 | 2.8665 | 4 | 火曲(42.6)
103-51 | Q345B | -6 |  | 216.09 | 198.07 | 1 | 1.6212 | 1.6212 | 4 | 火曲(42.8)
103-52 | Q345B | -6 |  | 216.09 | 198.09 | 1 | 1.6209 | 1.6209 | 4 | 火曲(42.5)
103-53 | Q345B | -10 |  | 229.29 | 217.33 | 1 | 3.1931 | 3.1931 | 4 | 火曲(42.6)
103-54 | Q345B | -10 |  | 229.29 | 217.33 | 1 | 3.1931 | 3.1931 | 4 | 火曲(42.6)
103-55 | Q345B | -66 |  | 670.00 | 670.00 | 1 | 232.5751 | 232.5751 | 4 | Φ80.0X4,钻孔,焊接(103-60,103-59,103-58,103-57,103-56)
103-56 | Q345B | -24 | 670 | 965.67 | 653.22 | 1 | 97.9314 | 97.9314 | 25 | Φ32.0X2,钻孔,焊接(103-60,103-59,103-58,103-57,103-55)
103-57 | Q345B | -24 | 1058.6834 | 852.62 | 244.15 | 1 | 22.8323 | 22.8323 | 1 | Φ32.0X1,钻孔,焊接(103-56,103-55)
103-58 | Q345B | -24 | 1226.6952 | 819.09 | 553.65 | 1 | 71.6360 | 71.636 | 24 | Φ32.0X1,钻孔,焊接(103-60,103-59,103-56,103-55)
103-59 | Q345B | -16 | 542.9451 | 421.20 | 223.17 | 2 | 7.0730 | 14.146 | 0 | 焊接(103-58,103-55)
103-60 | Q345B | -16 | 492.9451 | 445.39 | 178.18 | 2 | 6.0512 | 12.1024 | 0 | 焊接(103-58,103-55)
103-61 |  | -20 |  | 340.00 | 60.17 | 2 | 3.2119 | 6.4238 | 4
103-62 |  | -10 |  | 60.00 | 60.00 | 1 | 0.2826 | 0.2826 | 1 | 垫片,Φ21.5
103-63 |  | -20 |  | 210.00 | 40.00 | 1 | 1.3188 | 1.3188 | 2
106-02 | Q420C | L300X26 |  | 11228 |  | 1 | 1327.3854 | 1327.3854 | 84
106-04 | Q420C | L300X26 |  | 8034 |  | 1 | 949.7875 | 949.7875 | 74
106-05 | Q420C | L280X24 |  | 1490 |  | 1 | 151.8399 | 151.8399 | 48 | 铲背
106-06 | Q420B | -20 |  | 1490.00 | 230.00 | 2 | 53.8039 | 107.6078 | 24
106-07 | Q345B | L180X16 |  | 8919 |  | 1 | 388.3511 | 388.3511 | 35 | 切角
106-08 | Q345B | L180X16 |  | 8919 |  | 1 | 388.3511 | 388.3511 | 35 | 切角
106-09 | Q345B | L180X16 |  | 10995 |  | 1 | 478.7443 | 478.7443 | 35 | 切角
106-10 | Q345B | L180X16 |  | 10995 |  | 1 | 478.7443 | 478.7443 | 35 | 切角
106-11 | Q345B | L160X14 |  | 770 |  | 2 | 26.1700 | 52.34 | 24 | 铲背
106-12 | Q345B | -12 |  | 770.00 | 155.00 | 4 | 11.2428 | 44.9712 | 12
106-13 | Q345B | L63X5 |  | 1156 |  | 1 | 5.5742 | 5.5742 | 4 | 切角
106-14 | Q345B | L63X5 |  | 1156 |  | 1 | 5.5742 | 5.5742 | 4 | 切角
106-15 | Q345B | L100X7 |  | 2763 |  | 1 | 29.9233 | 29.9233 | 4
106-16 | Q345B | L100X7 |  | 2763 |  | 1 | 29.9233 | 29.9233 | 4
106-17 | Q345B | L90X7 |  | 2251 |  | 1 | 21.7357 | 21.7357 | 4 | 切角
106-18 | Q345B | L90X7 |  | 2251 |  | 1 | 21.7357 | 21.7357 | 4 | 切角
106-19 | Q345B | L100X8 |  | 3250 |  | 1 | 39.8970 | 39.897 | 4
106-20 | Q345B | L100X8 |  | 3250 |  | 1 | 39.8970 | 39.897 | 4
106-21 | Q345B | L100X8 |  | 3347 |  | 1 | 41.0878 | 41.0878 | 4 | 切角
106-22 | Q345B | L100X8 |  | 3347 |  | 1 | 41.0878 | 41.0878 | 4 | 切角
106-23 | Q345B | L110X8 |  | 3971 |  | 1 | 53.7356 | 53.7356 | 4
106-24 | Q345B | L110X8 |  | 3971 |  | 1 | 53.7356 | 53.7356 | 4
106-25 | Q345B | L125X8 |  | 4443 |  | 1 | 68.8843 | 68.8843 | 4 | 切角
106-26 | Q345B | L125X8 |  | 4443 |  | 1 | 68.8843 | 68.8843 | 4 | 切角
106-27 | Q345B | L125X8 |  | 4862 |  | 1 | 75.3804 | 75.3804 | 4
106-28 | Q345B | L125X8 |  | 4862 |  | 1 | 75.3804 | 75.3804 | 4
106-29 | Q345B | L125X8 |  | 5539 |  | 1 | 85.8767 | 85.8767 | 2 | 切角
106-30 | Q345B | L125X8 |  | 5539 |  | 1 | 85.8767 | 85.8767 | 2 | 切角
106-31 | Q345B | L100X8 |  | 7057 |  | 1 | 86.6317 | 86.6317 | 5
106-32 | Q345B | L100X8 |  | 7057 |  | 1 | 86.6317 | 86.6317 | 5
106-33 | Q345B | L100X8 |  | 3784 |  | 2 | 46.4524 | 92.9048 | 2
106-34 | Q345B | L125X8 |  | 6634 |  | 1 | 102.8535 | 102.8535 | 7 | 切角
106-35 | Q345B | L125X8 |  | 6634 |  | 1 | 102.8535 | 102.8535 | 7 | 切角
106-36 | Q345B | L90X7 |  | 3597 |  | 2 | 34.7326 | 69.4652 | 2
106-37 | Q345B | L75X6 |  | 2875 |  | 2 | 19.8519 | 39.7038 | 2
106-38 | Q345B | -10 |  | 317.21 | 307.58 | 2 | 6.4805 | 12.961 | 7
106-39 |  | L45X4 |  | 1470 |  | 1 | 4.0219 | 4.0219 | 2
106-40 | Q345B | L63X5 |  | 3458 |  | 2 | 16.6745 | 33.349 | 3
106-41 | Q345B | L70X5 |  | 4683 |  | 2 | 25.2742 | 50.5484 | 3
106-42 |  | L90X7 |  | 8257 |  | 2 | 79.7296 | 159.4592 | 7
106-43 | Q345B | L70X5 |  | 2545 |  | 2 | 13.7354 | 27.4708 | 2
106-44 |  | L45X4 |  | 1522 |  | 2 | 4.1642 | 8.3284 | 2
106-45 | Q345B | L70X6 |  | 2965 |  | 2 | 18.9938 | 37.9876 | 2 | 切角
106-46 |  | L125X8 |  | 10604 |  | 1 | 164.4044 | 164.4044 | 7 | 切角
106-46A |  | L125X8 |  | 10604 |  | 1 | 164.4044 | 164.4044 | 7 | 切角
106-47 | Q345B | L70X5 |  | 3131 |  | 2 | 16.8980 | 33.796 | 2
106-48 |  | L56X4 |  | 2163 |  | 2 | 7.4537 | 14.9074 | 2
106-49 | Q345B | L63X5 |  | 2850 |  | 2 | 13.7427 | 27.4854 | 2 | 切角
106-50 | Q345B | -6 |  | 246.40 | 164.92 | 1 | 1.5187 | 1.5187 | 4 | 火曲(43.4)
106-51 | Q345B | -6 |  | 246.40 | 164.92 | 1 | 1.5187 | 1.5187 | 4 | 火曲(43.4)
106-52 | Q345B | -6 |  | 300.13 | 213.46 | 1 | 2.5409 | 2.5409 | 5 | 火曲(43.4)
106-53 | Q345B | -6 |  | 300.13 | 213.46 | 1 | 2.5409 | 2.5409 | 5 | 火曲(43.4)
106-54 | Q345B | -8 |  | 257.18 | 228.55 | 1 | 2.9851 | 2.9851 | 5 | 火曲(43.4)
106-55 | Q345B | -8 |  | 257.18 | 228.55 | 1 | 2.9851 | 2.9851 | 5 | 火曲(43.4)
106-56 | Q345B | -6 |  | 265.37 | 207.99 | 1 | 2.2237 | 2.2237 | 5 | 火曲(43.7)
106-57 | Q345B | -6 |  | 265.37 | 207.93 | 1 | 2.2234 | 2.2234 | 5 | 火曲(43.3)
106-58 | Q345B | -10 |  | 276.17 | 227.09 | 1 | 4.0082 | 4.0082 | 5 | 火曲(43.4)
106-59 | Q345B | -10 |  | 276.17 | 227.09 | 1 | 4.0082 | 4.0082 | 5 | 火曲(43.4)
106-60 | Q345B | -6 |  | 208.44 | 199.74 | 1 | 1.6092 | 1.6092 | 4 | 火曲(43.5)
106-61 | Q345B | -6 |  | 208.44 | 199.76 | 1 | 1.6090 | 1.609 | 4 | 火曲(43.3)
106-62 | Q345B | -10 |  | 222.58 | 217.80 | 1 | 3.1315 | 3.1315 | 4 | 火曲(43.4)
106-63 | Q345B | -10 |  | 222.58 | 217.80 | 1 | 3.1315 | 3.1315 | 4 | 火曲(43.4)
106-64 | Q345B | -66 |  | 670.00 | 670.00 | 1 | 232.5751 | 232.5751 | 4 | Φ80.0X4,钻孔,焊接(106-69,106-68,106-67,106-66,106-65)
106-65 | Q345B | -24 | 670 | 1064.73 | 643.86 | 1 | 103.9224 | 103.9224 | 25 | Φ32.0X2,钻孔,焊接(106-69,106-68,106-67,106-66,106-64)
106-66 | Q345B | -24 | 1066.1313 | 860.07 | 244.15 | 1 | 22.8582 | 22.8582 | 1 | Φ32.0X1,钻孔,焊接(106-65,106-64)
106-67 | Q345B | -24 | 1238.6529 | 907.56 | 547.54 | 1 | 77.5601 | 77.5601 | 24 | Φ32.0X1,钻孔,焊接(106-69,106-68,106-65,106-64)
106-68 | Q345B | -16 | 542.9451 | 421.20 | 223.17 | 2 | 7.0730 | 14.146 | 0 | 焊接(106-65,106-64)
106-69 | Q345B | -16 | 492.9451 | 445.39 | 178.18 | 2 | 6.0512 | 12.1024 | 0 | 焊接(106-65,106-64)
106-70 |  | -18 |  | 290.00 | 60.16 | 2 | 2.4653 | 4.9306 | 3
106-71 |  | -10 |  | 60.00 | 60.00 | 1 | 0.2826 | 0.2826 | 1 | 垫片,Φ21.5
106-72 |  | -20 |  | 210.00 | 40.00 | 1 | 1.3188 | 1.3188 | 2
107-01 | Q420C | L300X26 |  | 11809 |  | 1 | 1396.0718 | 1396.0718 | 110 | 脚钉
107-03 | Q420C | L300X26 |  | 8469 |  | 1 | 1001.2136 | 1001.2136 | 90 | 脚钉
107-05 | Q420C | L280X24 |  | 1490 |  | 1 | 151.8399 | 151.8399 | 48 | 脚钉,铲背
107-06 | Q420B | -20 |  | 1490.00 | 230.00 | 2 | 53.8039 | 107.6078 | 24
107-07 | Q345B | L180X16 |  | 9290 |  | 1 | 404.5052 | 404.5052 | 35 | 切角
107-08 | Q345B | L180X16 |  | 9290 |  | 1 | 404.5052 | 404.5052 | 35 | 切角
107-09 | Q345B | L180X16 |  | 11532 |  | 1 | 502.1263 | 502.1263 | 35 | 切角
107-10 | Q345B | L180X16 |  | 11532 |  | 1 | 502.1263 | 502.1263 | 35 | 切角
107-11 | Q345B | L160X14 |  | 770 |  | 2 | 26.1700 | 52.34 | 24 | 铲背
107-12 | Q345B | -12 |  | 770.00 | 155.00 | 4 | 11.2428 | 44.9712 | 12
107-13 | Q345B | L63X5 |  | 1156 |  | 1 | 5.5742 | 5.5742 | 4 | 切角
107-14 | Q345B | L63X5 |  | 1156 |  | 1 | 5.5742 | 5.5742 | 4 | 切角
107-15 | Q345B | L100X8 |  | 2896 |  | 1 | 35.5513 | 35.5513 | 4
107-16 | Q345B | L100X8 |  | 2896 |  | 1 | 35.5513 | 35.5513 | 4
107-17 | Q345B | L90X7 |  | 2251 |  | 1 | 21.7357 | 21.7357 | 4 | 切角
107-18 | Q345B | L90X7 |  | 2251 |  | 1 | 21.7357 | 21.7357 | 4 | 切角
107-19 | Q345B | L100X8 |  | 3357 |  | 1 | 41.2105 | 41.2105 | 4
107-20 | Q345B | L100X8 |  | 3357 |  | 1 | 41.2105 | 41.2105 | 4
107-21 | Q345B | L100X8 |  | 3347 |  | 1 | 41.0878 | 41.0878 | 4 | 切角
107-22 | Q345B | L100X8 |  | 3347 |  | 1 | 41.0878 | 41.0878 | 4 | 切角
107-23 | Q345B | L110X8 |  | 4050 |  | 1 | 54.8046 | 54.8046 | 4
107-24 | Q345B | L110X8 |  | 4050 |  | 1 | 54.8046 | 54.8046 | 4
107-25 | Q345B | L125X8 |  | 4443 |  | 1 | 68.8843 | 68.8843 | 4 | 切角
107-26 | Q345B | L125X8 |  | 4443 |  | 1 | 68.8843 | 68.8843 | 4 | 切角
107-27 | Q345B | L125X8 |  | 4922 |  | 1 | 76.3107 | 76.3107 | 4
107-28 | Q345B | L125X8 |  | 4922 |  | 1 | 76.3107 | 76.3107 | 4
107-29 | Q345B | L125X8 |  | 5539 |  | 1 | 85.8767 | 85.8767 | 2 | 切角
107-30 | Q345B | L125X8 |  | 5539 |  | 1 | 85.8767 | 85.8767 | 2 | 切角
107-31 | Q345B | L110X8 |  | 7244 |  | 1 | 98.0258 | 98.0258 | 5
107-32 | Q345B | L110X8 |  | 7244 |  | 1 | 98.0258 | 98.0258 | 5
107-33 | Q345B | L100X8 |  | 3901 |  | 2 | 47.8887 | 95.7774 | 2
107-34 | Q345B | L125X8 |  | 6634 |  | 1 | 102.8535 | 102.8535 | 7 | 切角
107-35 | Q345B | L125X8 |  | 6634 |  | 1 | 102.8535 | 102.8535 | 7 | 切角
107-36 | Q345B | L90X7 |  | 3691 |  | 2 | 35.6403 | 71.2806 | 2
107-37 | Q345B | L80X6 |  | 3009 |  | 2 | 22.1944 | 44.3888 | 2
107-38 | Q345B | -10 |  | 312.76 | 311.38 | 2 | 6.4036 | 12.8072 | 7
107-39 |  | L45X4 |  | 1471 |  | 1 | 4.0247 | 4.0247 | 2
107-40 | Q345B | L63X5 |  | 3567 |  | 2 | 17.2001 | 34.4002 | 3
107-41 | Q345B | L70X5 |  | 4767 |  | 2 | 25.7275 | 51.455 | 3
107-42 |  | L90X7 |  | 8448 |  | 2 | 81.5739 | 163.1478 | 7
107-43 | Q345B | L70X5 |  | 2607 |  | 2 | 14.0700 | 28.14 | 2
107-44 |  | L45X4 |  | 1560 |  | 2 | 4.2682 | 8.5364 | 2
107-45 | Q345B | L75X6 |  | 3099 |  | 2 | 21.3986 | 42.7972 | 2 | 切角
107-46 |  | L125X8 |  | 10747 |  | 1 | 166.6215 | 166.6215 | 7 | 切角
107-46A |  | L125X8 |  | 10747 |  | 1 | 166.6215 | 166.6215 | 7 | 切角
107-47 | Q345B | L70X5 |  | 3178 |  | 2 | 17.1517 | 34.3034 | 2
107-48 |  | L56X4 |  | 2190 |  | 2 | 7.5467 | 15.0934 | 2
107-49 | Q345B | L70X5 |  | 2981 |  | 2 | 16.0885 | 32.177 | 2 | 切角
107-50 | Q345B | -6 |  | 247.44 | 167.00 | 1 | 1.5281 | 1.5281 | 4 | 火曲(43.6)
107-51 | Q345B | -6 |  | 247.44 | 167.00 | 1 | 1.5281 | 1.5281 | 4 | 火曲(43.6)
107-52 | Q345B | -6 |  | 304.92 | 212.79 | 1 | 2.5499 | 2.5499 | 5 | 火曲(43.6)
107-53 | Q345B | -6 |  | 304.92 | 212.79 | 1 | 2.5499 | 2.5499 | 5 | 火曲(43.6)
107-54 | Q345B | -8 |  | 262.10 | 227.35 | 1 | 3.0048 | 3.0048 | 5 | 火曲(43.6)
107-55 | Q345B | -8 |  | 262.10 | 227.35 | 1 | 3.0048 | 3.0048 | 5 | 火曲(43.6)
107-56 | Q345B | -6 |  | 270.17 | 206.16 | 1 | 2.2309 | 2.2309 | 5 | 火曲(43.9)
107-57 | Q345B | -6 |  | 270.17 | 206.10 | 1 | 2.2306 | 2.2306 | 5 | 火曲(43.5)
107-58 | Q345B | -10 |  | 280.99 | 227.83 | 1 | 4.0449 | 4.0449 | 5 | 火曲(43.6)
107-59 | Q345B | -10 |  | 280.99 | 227.83 | 1 | 4.0449 | 4.0449 | 5 | 火曲(43.6)
107-60 | Q345B | -6 |  | 209.19 | 198.85 | 1 | 1.6172 | 1.6172 | 4 | 火曲(43.7)
107-61 | Q345B | -6 |  | 209.19 | 198.86 | 1 | 1.6170 | 1.617 | 4 | 火曲(43.5)
107-62 | Q345B | -10 |  | 223.14 | 217.16 | 1 | 3.1293 | 3.1293 | 4 | 火曲(43.6)
107-63 | Q345B | -10 |  | 223.14 | 217.16 | 1 | 3.1293 | 3.1293 | 4 | 火曲(43.6)
107-64 | Q345B | -66 |  | 670.00 | 670.00 | 1 | 232.5751 | 232.5751 | 4 | Φ80.0X4,钻孔,焊接(107-69,107-68,107-67,107-66,107-65)
107-65 | Q345B | -24 | 670 | 1088.93 | 648.75 | 1 | 105.4895 | 105.4895 | 26 | Φ32.0X2,钻孔,焊接(107-69,107-68,107-67,107-66,107-64)
107-66 | Q345B | -24 | 1069.3503 | 863.29 | 244.15 | 1 | 22.8694 | 22.8694 | 1 | Φ32.0X1,钻孔,焊接(107-65,107-64)
107-67 | Q345B | -24 | 1243.821 | 944.58 | 544.40 | 1 | 79.0983 | 79.0983 | 24 | Φ32.0X1,钻孔,焊接(107-69,107-68,107-65,107-64)
107-68 | Q345B | -16 | 542.9451 | 421.20 | 223.17 | 2 | 7.0730 | 14.146 | 0 | 焊接(107-65,107-64)
107-69 | Q345B | -16 | 492.9451 | 445.39 | 178.18 | 2 | 6.0512 | 12.1024 | 0 | 焊接(107-65,107-64)
107-70 |  | -18 |  | 290.00 | 60.15 | 2 | 2.4649 | 4.9298 | 3
107-71 |  | -10 |  | 60.00 | 60.00 | 1 | 0.2826 | 0.2826 | 1 | 垫片,Φ21.5
107-72 |  | -20 |  | 210.00 | 40.00 | 1 | 1.3188 | 1.3188 | 2
9601 | Q420C | L300X26 |  | 9104 |  | 1 | 1076.2840 | 1076.284 | 109 | 脚钉
9603 | Q345B | L180X16 |  | 11282 |  | 1 | 491.2408 | 491.2408 | 27 | 切角
9604 | Q345B | L180X16 |  | 11282 |  | 1 | 491.2408 | 491.2408 | 27 | 切角
9605 | Q345B | L80X6 |  | 1978 |  | 1 | 14.5897 | 14.5897 | 4 | 切角
9606 | Q345B | L80X6 |  | 1978 |  | 1 | 14.5897 | 14.5897 | 4 | 切角
9607 | Q345B | L80X7 |  | 2671 |  | 1 | 22.7703 | 22.7703 | 4
9608 | Q345B | L80X7 |  | 2671 |  | 1 | 22.7703 | 22.7703 | 4
9609 | Q345B | L100X8 |  | 3895 |  | 1 | 47.8150 | 47.815 | 2 | 切角
9610 | Q345B | L100X8 |  | 3895 |  | 1 | 47.8150 | 47.815 | 2 | 切角
9611 | Q345B | L90X7 |  | 5200 |  | 1 | 50.2112 | 50.2112 | 5
9612 | Q345B | L90X7 |  | 5200 |  | 1 | 50.2112 | 50.2112 | 5
9613 | Q345B | L80X7 |  | 2781 |  | 2 | 23.7080 | 47.416 | 2
9614 | Q345B | L110X8 |  | 5813 |  | 1 | 78.6615 | 78.6615 | 7 | 切角
9615 | Q345B | L110X8 |  | 5813 |  | 1 | 78.6615 | 78.6615 | 7 | 切角
9616 | Q345B | L70X5 |  | 2671 |  | 2 | 14.4154 | 28.8308 | 2
9617 | Q345B | L75X6 |  | 2875 |  | 2 | 19.8519 | 39.7038 | 2
9618 | Q345B | -8 |  | 267.03 | 263.05 | 2 | 3.8814 | 7.7628 | 7
9619 | Q345B | L63X5 |  | 2611 |  | 1 | 12.5902 | 12.5902 | 2
9620 | Q345B | L70X5 |  | 4656 |  | 1 | 25.1284 | 25.1284 | 3 | 切角
9620A | Q345B | L70X5 |  | 4656 |  | 1 | 25.1284 | 25.1284 | 3
9621 | Q345B | L110X8 |  | 9289 |  | 1 | 125.6987 | 125.6987 | 7 | 切角
9621A | Q345B | L110X8 |  | 9289 |  | 1 | 125.6987 | 125.6987 | 7
9622 | Q345B | L75X6 |  | 3122 |  | 2 | 21.5574 | 43.1148 | 2
9623 |  | L45X4 |  | 1542 |  | 2 | 4.2189 | 8.4378 | 2
9624 | Q345B | L70X5 |  | 2850 |  | 2 | 15.3815 | 30.763 | 2 | 切角
9625 | Q345B | -6 |  | 241.75 | 153.31 | 1 | 1.5140 | 1.514 | 4 | 火曲(38.0)
9626 | Q345B | -6 |  | 241.75 | 153.31 | 1 | 1.5141 | 1.5141 | 4 | 火曲(38.0)
9627 | Q345B | -10 |  | 256.01 | 209.19 | 1 | 3.6872 | 3.6872 | 5 | 火曲(38.0)
9628 | Q345B | -10 |  | 256.01 | 209.19 | 1 | 3.6873 | 3.6873 | 5 | 火曲(38.0)
9629 | Q345B | -8 |  | 267.22 | 202.23 | 1 | 2.9092 | 2.9092 | 5 | 火曲(38.3)
9630 | Q345B | -8 |  | 267.22 | 202.24 | 1 | 2.9084 | 2.9084 | 5 | 火曲(37.7)
9631 | Q345B | -10 |  | 265.51 | 217.26 | 1 | 3.6155 | 3.6155 | 4 | 火曲(38.0)
9632 | Q345B | -10 |  | 265.51 | 217.26 | 1 | 3.6155 | 3.6155 | 4 | 火曲(38.0)
9633 | Q345B | -66 |  | 670.00 | 670.00 | 1 | 232.5751 | 232.5751 | 4 | Φ80.0X4,钻孔,焊接(9638,9637,9636,9635,9634)
9634 | Q345B | -24 | 670 | 965.67 | 803.24 | 1 | 105.1420 | 105.142 | 25 | Φ32.0X2,钻孔,焊接(9638,9637,9636,9635,9633)
9635 | Q345B | -24 | 1058.6834 | 852.62 | 244.15 | 1 | 22.8323 | 22.8323 | 1 | Φ32.0X1,钻孔,焊接(9634,9633)
9636 | Q345B | -24 | 1226.6952 | 819.09 | 656.07 | 1 | 78.8467 | 78.8467 | 24 | Φ32.0X1,钻孔,焊接(9638,9637,9634,9633)
9637 | Q345B | -16 | 542.9451 | 421.20 | 223.17 | 2 | 7.0730 | 14.146 | 0 | 焊接(9636,9633)
9638 | Q345B | -16 | 492.9451 | 445.39 | 178.18 | 2 | 6.0512 | 12.1024 | 0 | 焊接(9636,9633)
9639 |  | -20 |  | 250.00 | 60.23 | 2 | 2.3640 | 4.728 | 3
9640 |  | -10 |  | 60.00 | 60.00 | 1 | 0.2826 | 0.2826 | 1 | 垫片,Φ21.5
9641 |  | -20 |  | 210.00 | 40.00 | 1 | 1.3188 | 1.3188 | 2
101-02 | Q420C | L300X26 |  | 7379 |  | 1 | 872.3528 | 872.3528 | 78
101-04 | Q420C | L300X26 |  | 6799 |  | 1 | 803.7846 | 803.7846 | 74
101-05 | Q420C | L280X24 |  | 1490 |  | 1 | 151.8399 | 151.8399 | 48 | 铲背
101-06 | Q420B | -20 |  | 1490.00 | 230.00 | 2 | 53.8039 | 107.6078 | 24
101-07 | Q345B | L180X16 |  | 5419 |  | 1 | 235.9541 | 235.9541 | 28 | 切角
101-08 | Q345B | L180X16 |  | 5419 |  | 1 | 235.9541 | 235.9541 | 28 | 切角
101-09 | Q345B | L180X16 |  | 9989 |  | 1 | 434.9410 | 434.941 | 33 | 切角
101-10 | Q345B | L180X16 |  | 9989 |  | 1 | 434.9410 | 434.941 | 33 | 切角
101-11 | Q345B | L160X14 |  | 770 |  | 2 | 26.1700 | 52.34 | 24 | 铲背
101-12 | Q345B | -12 |  | 770.00 | 155.00 | 4 | 11.2428 | 44.9712 | 12
101-13 | Q345B | L70X5 |  | 1338 |  | 1 | 7.2212 | 7.2212 | 4 | 切角
101-14 | Q345B | L70X5 |  | 1338 |  | 1 | 7.2212 | 7.2212 | 4 | 切角
101-15 | Q345B | L90X7 |  | 2461 |  | 1 | 23.7634 | 23.7634 | 4
101-16 | Q345B | L90X7 |  | 2461 |  | 1 | 23.7634 | 23.7634 | 4
101-17 | Q345B | L90X7 |  | 2617 |  | 1 | 25.2698 | 25.2698 | 4 | 切角
101-18 | Q345B | L90X7 |  | 2617 |  | 1 | 25.2698 | 25.2698 | 4 | 切角
101-19 | Q345B | L100X7 |  | 3214 |  | 1 | 34.8076 | 34.8076 | 4
101-20 | Q345B | L100X7 |  | 3214 |  | 1 | 34.8076 | 34.8076 | 4
101-21 | Q345B | L110X8 |  | 3895 |  | 1 | 52.7071 | 52.7071 | 4 | 切角
101-22 | Q345B | L110X8 |  | 3895 |  | 1 | 52.7071 | 52.7071 | 4 | 切角
101-23 | Q345B | L110X8 |  | 4239 |  | 1 | 57.3621 | 57.3621 | 4
101-24 | Q345B | L110X8 |  | 4239 |  | 1 | 57.3621 | 57.3621 | 4
101-25 | Q345B | L110X8 |  | 5173 |  | 1 | 70.0010 | 70.001 | 2 | 切角
101-26 | Q345B | L110X8 |  | 5173 |  | 1 | 70.0010 | 70.001 | 2 | 切角
101-27 | Q345B | L100X7 |  | 6298 |  | 1 | 68.2073 | 68.2073 | 5
101-28 | Q345B | L100X7 |  | 6298 |  | 1 | 68.2073 | 68.2073 | 5
101-29 | Q345B | L100X7 |  | 3344 |  | 1 | 36.2155 | 36.2155 | 2
101-29A | Q345B | L100X7 |  | 3344 |  | 1 | 36.2155 | 36.2155 | 2
101-30 | Q345B | L125X8 |  | 6452 |  | 1 | 100.0318 | 100.0318 | 7 | 切角
101-31 | Q345B | L125X8 |  | 6452 |  | 1 | 100.0318 | 100.0318 | 7 | 切角
101-32 | Q345B | L80X6 |  | 3214 |  | 2 | 23.7065 | 47.413 | 2
101-33 | Q345B | L70X5 |  | 2618 |  | 2 | 14.1293 | 28.2586 | 2
101-34 | Q345B | -8 |  | 327.09 | 297.87 | 2 | 5.0393 | 10.0786 | 7
101-35 |  | L45X4 |  | 1715 |  | 1 | 4.6922 | 4.6922 | 2
101-36 |  | L56X5 |  | 3530 |  | 2 | 15.0060 | 30.012 | 3
101-37 | Q345B | L70X6 |  | 5064 |  | 2 | 32.4400 | 64.88 | 3
101-38 | Q345B | L80X6 |  | 6722 |  | 1 | 49.5815 | 49.5815 | 3 | 切角
101-38A | Q345B | L80X6 |  | 6722 |  | 1 | 49.5815 | 49.5815 | 3
101-39 | Q345B | L110X8 |  | 10043 |  | 1 | 135.9019 | 135.9019 | 7 | 切角
101-39A | Q345B | L110X8 |  | 10043 |  | 1 | 135.9019 | 135.9019 | 7 | 切角
101-40 | Q345B | L70X5 |  | 3045 |  | 2 | 16.4339 | 32.8678 | 2
101-41 |  | L50X4 |  | 1982 |  | 2 | 6.0629 | 12.1258 | 2
101-42 | Q345B | L63X5 |  | 2579 |  | 2 | 12.4359 | 24.8718 | 2 | 切角
101-43 |  | -6 |  | 196.32 | 138.90 | 1 | 1.1989 | 1.1989 | 4 | 火曲(41.9)
101-44 |  | -6 |  | 196.32 | 138.90 | 1 | 1.1989 | 1.1989 | 4 | 火曲(41.9)
101-45 | Q345B | -8 |  | 255.06 | 204.02 | 1 | 2.8993 | 2.8993 | 5 | 火曲(41.9)
101-46 | Q345B | -8 |  | 255.06 | 204.02 | 1 | 2.8993 | 2.8993 | 5 | 火曲(41.9)
101-47 | Q345B | -8 |  | 209.23 | 198.86 | 1 | 2.1276 | 2.1276 | 4 | 火曲(41.9)
101-48 | Q345B | -8 |  | 209.23 | 198.86 | 1 | 2.1276 | 2.1276 | 4 | 火曲(41.9)
101-49 | Q345B | -10 |  | 212.36 | 195.42 | 1 | 2.6752 | 2.6752 | 4 | 火曲(41.9)
101-50 | Q345B | -10 |  | 212.36 | 195.42 | 1 | 2.6752 | 2.6752 | 4 | 火曲(41.9)
101-51 | Q345B | -6 |  | 214.92 | 199.64 | 1 | 1.5935 | 1.5935 | 4 | 火曲(42.0)
101-52 | Q345B | -6 |  | 214.92 | 199.66 | 1 | 1.5933 | 1.5933 | 4 | 火曲(41.7)
101-53 | Q345B | -10 |  | 221.65 | 214.92 | 1 | 3.1293 | 3.1293 | 4 | 火曲(41.9)
101-54 | Q345B | -10 |  | 221.65 | 214.92 | 1 | 3.1293 | 3.1293 | 4 | 火曲(41.9)
101-55 | Q345B | -66 |  | 670.00 | 670.00 | 1 | 232.5751 | 232.5751 | 4 | Φ80.0X4,钻孔,焊接(101-60,101-59,101-58,101-57,101-56)
101-56 | Q345B | -24 | 670 | 965.67 | 669.86 | 1 | 100.6369 | 100.6369 | 25 | Φ32.0X2,钻孔,焊接(101-60,101-59,101-58,101-57,101-55)
101-57 | Q345B | -24 | 1058.6834 | 852.62 | 244.15 | 1 | 22.8323 | 22.8323 | 1 | Φ32.0X1,钻孔,焊接(101-56,101-55)
101-58 | Q345B | -24 | 1226.6952 | 819.09 | 593.76 | 1 | 74.3415 | 74.3415 | 24 | Φ32.0X1,钻孔,焊接(101-60,101-59,101-56,101-55)
101-59 | Q345B | -16 | 542.9451 | 421.20 | 223.17 | 2 | 7.0730 | 14.146 | 0 | 焊接(101-58,101-55)
101-60 | Q345B | -16 | 492.9451 | 445.39 | 178.18 | 2 | 6.0512 | 12.1024 | 0 | 焊接(101-58,101-55)
101-61 |  | -20 |  | 300.00 | 60.20 | 2 | 2.8353 | 5.6706 | 3
101-62 |  | -10 |  | 60.00 | 60.00 | 1 | 0.2826 | 0.2826 | 1 | 垫片,Φ21.5
101-63 |  | -20 |  | 210.00 | 40.00 | 1 | 1.3188 | 1.3188 | 2
108-01 | Q420C | L300X26 |  | 10938 |  | 2 | 1293.1013 | 2586.2026 | 112 | 脚钉
108-02 | Q420C | L300X26 |  | 10938 |  | 2 | 1293.1013 | 2586.2026 | 89
108-03 | Q420C | L300X26 |  | 10358 |  | 2 | 1224.5331 | 2449.0662 | 103 | 脚钉
108-04 | Q420C | L300X26 |  | 10358 |  | 2 | 1224.5331 | 2449.0662 | 82
108-05 | Q420C | L280X24 |  | 1490 |  | 4 | 151.8399 | 607.3596 | 48 | 铲背
108-06 | Q420B | -20 |  | 1490.00 | 230.00 | 8 | 53.8039 | 430.4312 | 24
108-07 | Q345B | L180X16 |  | 8402 |  | 4 | 365.8399 | 1463.3596 | 35 | 切角
108-08 | Q345B | L180X16 |  | 8402 |  | 4 | 365.8399 | 1463.3596 | 35 | 切角
108-09 | Q345B | L180X16 |  | 5648 |  | 4 | 245.9252 | 983.7008 | 38
108-10 | Q345B | L180X16 |  | 5648 |  | 4 | 245.9252 | 983.7008 | 38
108-11 | Q345B | L180X16 |  | 7667 |  | 4 | 333.8365 | 1335.346 | 28
108-12 | Q345B | L180X16 |  | 7667 |  | 4 | 333.8365 | 1335.346 | 28
108-13 | Q345B | L160X14 |  | 770 |  | 16 | 26.1700 | 418.72 | 24 | 铲背
108-14 | Q345B | -12 |  | 770.00 | 155.00 | 32 | 11.2428 | 359.7696 | 12
108-15 | Q345B | L63X5 |  | 1019 |  | 4 | 4.9136 | 19.6544 | 4 | 切角
108-16 | Q345B | L63X5 |  | 1019 |  | 4 | 4.9136 | 19.6544 | 4 | 切角
108-17 | Q345B | L100X8 |  | 2659 |  | 4 | 32.6419 | 130.5676 | 6
108-18 | Q345B | L100X8 |  | 2659 |  | 4 | 32.6419 | 130.5676 | 6
108-19 | Q345B | L80X6 |  | 1978 |  | 4 | 14.5897 | 58.3588 | 4 | 切角
108-20 | Q345B | L80X6 |  | 1978 |  | 4 | 14.5897 | 58.3588 | 4 | 切角
108-21 | Q345B | L100X7 |  | 3042 |  | 4 | 32.9449 | 131.7796 | 4
108-22 | Q345B | L100X7 |  | 3042 |  | 4 | 32.9449 | 131.7796 | 4
108-23 | Q345B | L90X8 |  | 2936 |  | 4 | 32.1375 | 128.55 | 4 | 切角
108-24 | Q345B | L90X8 |  | 2936 |  | 4 | 32.1375 | 128.55 | 4 | 切角
108-25 | Q345B | L110X8 |  | 3647 |  | 4 | 49.3512 | 197.4048 | 4
108-26 | Q345B | L110X8 |  | 3647 |  | 4 | 49.3512 | 197.4048 | 4
108-27 | Q345B | L110X8 |  | 3895 |  | 4 | 52.7071 | 210.8284 | 4 | 切角
108-28 | Q345B | L110X8 |  | 3895 |  | 4 | 52.7071 | 210.8284 | 4 | 切角
108-29 | Q345B | L125X8 |  | 4369 |  | 4 | 67.7370 | 270.948 | 4
108-30 | Q345B | L125X8 |  | 4369 |  | 4 | 67.7370 | 270.948 | 4
108-31 | Q345B | L125X8 |  | 4854 |  | 4 | 75.2564 | 301.0256 | 4 | 切角
108-32 | Q345B | L125X8 |  | 4854 |  | 4 | 75.2564 | 301.0256 | 4 | 切角
108-33 | Q345B | L125X8 |  | 5188 |  | 4 | 80.4348 | 321.7392 | 4
108-34 | Q345B | L125X8 |  | 5188 |  | 4 | 80.4348 | 321.7392 | 4
108-35 | Q345B | L125X8 |  | 5813 |  | 4 | 90.1248 | 360.4992 | 2 | 切角
108-36 | Q345B | L125X8 |  | 5813 |  | 4 | 90.1248 | 360.4992 | 2 | 切角
108-37 | Q345B | L100X8 |  | 7161 |  | 4 | 87.9084 | 351.6336 | 5
108-38 | Q345B | L100X8 |  | 7161 |  | 4 | 87.9084 | 351.6336 | 5
108-39 | Q345B | L110X8 |  | 3821 |  | 4 | 51.7058 | 206.8232 | 4
108-39A | Q345B | L110X8 |  | 3821 |  | 4 | 51.7058 | 206.8232 | 4
108-40 | Q345B | L125X8 |  | 6771 |  | 4 | 104.9776 | 419.9104 | 8 | 切角
108-41 | Q345B | L125X8 |  | 6771 |  | 4 | 104.9776 | 419.9104 | 8 | 切角
108-42 | Q345B | L90X7 |  | 3647 |  | 8 | 35.2154 | 281.7232 | 2
108-43 | Q345B | L75X6 |  | 2761 |  | 8 | 19.0647 | 152.5176 | 2
108-44 | Q345B | -10 |  | 399.14 | 312.96 | 8 | 7.6628 | 61.3024 | 9
108-45 |  | L40X4 |  | 1278 |  | 4 | 3.0953 | 12.3812 | 2
108-46 |  | L63X5 |  | 3180 |  | 8 | 15.3340 | 122.672 | 3
108-47 | Q345B | L70X5 |  | 4221 |  | 8 | 22.7807 | 182.2456 | 3
108-48 | Q345B | L75X6 |  | 5377 |  | 8 | 37.1282 | 297.0256 | 3
108-49 | Q345B | L90X7 |  | 8574 |  | 8 | 82.7905 | 662.324 | 7
108-50 | Q345B | L70X5 |  | 2538 |  | 8 | 13.6976 | 109.5808 | 2
108-51 |  | L50X4 |  | 1691 |  | 8 | 5.1728 | 41.3824 | 2
108-52 | Q345B | L75X5 |  | 2836 |  | 8 | 16.4998 | 131.9984 | 2 | 切角
108-53 | Q345B | L110X8 |  | 10658 |  | 4 | 144.2241 | 576.8964 | 7 | 切角
108-53A | Q345B | L110X8 |  | 10658 |  | 4 | 144.2241 | 576.8964 | 7 | 切角
108-54 | Q345B | L70X5 |  | 3091 |  | 8 | 16.6821 | 133.4568 | 2
108-55 |  | L56X4 |  | 2234 |  | 8 | 7.6984 | 61.5872 | 2
108-56 | Q345B | L70X5 |  | 2709 |  | 8 | 14.6205 | 116.964 | 2 | 切角
108-57 | Q345B | -6 |  | 215.81 | 193.35 | 4 | 1.5331 | 6.1324 | 4 | 火曲(43.8)
108-58 | Q345B | -6 |  | 215.81 | 193.35 | 4 | 1.5331 | 6.1324 | 4 | 火曲(43.8)
108-59 | Q345B | -6 |  | 320.30 | 216.59 | 4 | 2.6810 | 10.724 | 5 | 火曲(43.8)
108-60 | Q345B | -6 |  | 320.30 | 216.60 | 4 | 2.6811 | 10.7244 | 5 | 火曲(43.8)
108-61 | Q345B | -8 |  | 225.14 | 210.08 | 4 | 2.6611 | 10.6444 | 5 | 火曲(43.7)
108-62 | Q345B | -8 |  | 225.14 | 210.08 | 4 | 2.6611 | 10.6444 | 5 | 火曲(43.8)
108-63 | Q345B | -8 |  | 233.88 | 225.13 | 4 | 2.7506 | 11.0024 | 5 | 火曲(43.8)
108-64 | Q345B | -8 |  | 233.88 | 225.13 | 4 | 2.7506 | 11.0024 | 5 | 火曲(43.8)
108-65 | Q345B | -6 |  | 239.22 | 202.35 | 4 | 2.0410 | 8.164 | 5 | 火曲(43.9)
108-66 | Q345B | -6 |  | 239.22 | 202.29 | 4 | 2.0408 | 8.1632 | 5 | 火曲(43.6)
108-67 | Q345B | -10 |  | 251.49 | 219.53 | 4 | 3.6614 | 14.6456 | 5 | 火曲(43.8)
108-68 | Q345B | -10 |  | 251.49 | 219.53 | 4 | 3.6614 | 14.6456 | 5 | 火曲(43.8)
108-69 | Q345B | -6 |  | 198.14 | 197.52 | 4 | 1.5320 | 6.128 | 4 | 火曲(43.8)
108-70 | Q345B | -6 |  | 198.09 | 197.52 | 4 | 1.5319 | 6.1276 | 4 | 火曲(43.6)
108-71 | Q345B | -10 |  | 217.56 | 212.04 | 4 | 3.0721 | 12.2884 | 4 | 火曲(43.8)
108-72 | Q345B | -10 |  | 217.56 | 212.04 | 4 | 3.0721 | 12.2884 | 4 | 火曲(43.8)
108-73 | Q345B | -66 |  | 670.00 | 670.00 | 4 | 232.5751 | 930.3004 | 4 | Φ80.0X4,钻孔,焊接(108-78,108-77,108-76,108-75,108-74)
108-74 | Q345B | -24 | 670 | 1113.85 | 652.81 | 4 | 107.6648 | 430.6592 | 27 | Φ32.0X2,钻孔,焊接(108-78,108-77,108-76,108-75,108-73)
108-75 | Q345B | -24 | 1072.6038 | 866.54 | 244.15 | 4 | 22.8808 | 91.5232 | 1 | Φ32.0X1,钻孔,焊接(108-74,108-73)
108-76 | Q345B | -24 | 1249.0445 | 981.36 | 541.42 | 4 | 80.6431 | 322.5724 | 25 | Φ32.0X1,钻孔,焊接(108-78,108-77,108-74,108-73)
108-77 | Q345B | -16 | 542.9451 | 421.20 | 223.17 | 8 | 7.0730 | 56.584 | 0 | 焊接(108-76,108-74,108-73)
108-78 | Q345B | -16 | 492.9451 | 445.39 | 178.18 | 8 | 6.0512 | 48.4096 | 0 | 焊接(108-76,108-74,108-73)
108-79 |  | -18 |  | 340.00 | 60.17 | 8 | 2.8905 | 23.124 | 4
108-80 |  | -10 |  | 60.00 | 60.00 | 4 | 0.2826 | 1.1304 | 1 | 垫片,Φ21.5
108-81 |  | -20 |  | 210.00 | 40.00 | 4 | 1.3188 | 5.2752 | 2
1701 | Q420C | L280X24 |  | 8326 |  | 2 | 848.4694 | 1696.9388 | 86 | 脚钉
1702 | Q420C | L280X24 |  | 8326 |  | 2 | 848.4694 | 1696.9388 | 70
1703 | Q420C | L250X20 |  | 1250 |  | 4 | 95.2250 | 380.9 | 40 | 脚钉,铲背
1704 | Q420B | -18 |  | 1250.00 | 225.00 | 8 | 39.7406 | 317.9248 | 20
1705 | Q420C | L250X20 |  | 1250 |  | 4 | 95.2250 | 380.9 | 40 | 铲背
1706 | Q420B | -20 |  | 1249.73 | 240.00 | 4 | 47.0899 | 188.3596 | 20
1707 | Q420B | -20 |  | 1249.73 | 240.00 | 4 | 47.0899 | 188.3596 | 20
1708 | Q345B | L180X14 |  | 7472 |  | 3 | 286.7978 | 860.3934 | 40 | 开角(97.4)
1708A | Q345B | L180X14 |  | 7472 |  | 1 | 286.7978 | 286.7978 | 42 | 开角(97.4)
1709 | Q345B | L180X14 |  | 5482 |  | 3 | 210.4156 | 631.2468 | 21 | 开角(97.4)
1709A | Q345B | L180X14 |  | 5482 |  | 1 | 210.4156 | 210.4156 | 23 | 开角(97.4)
1710 | Q345B | L160X12 |  | 770 |  | 4 | 22.6311 | 90.5244 | 24 | 铲背
1711 | Q345B | -12 |  | 770.00 | 155.00 | 8 | 11.2428 | 89.9424 | 12
1712 | Q345B | L200X16 |  | 7045 |  | 4 | 342.9506 | 1371.8024 | 20
1713 | Q345B | L200X16 |  | 8355 |  | 4 | 406.7214 | 1626.8856 | 22 | 切角
1714 | Q345B | L200X16 |  | 6158 |  | 4 | 299.7714 | 1199.0856 | 19 | 切角
1715 | Q345B | L200X16 |  | 7468 |  | 4 | 363.5422 | 1454.1688 | 21
1716 | Q345B | L180X14 |  | 770 |  | 8 | 29.5549 | 236.4392 | 24 | 铲背
1717 | Q345B | -14 |  | 770.00 | 160.00 | 16 | 13.5397 | 216.6352 | 12
1718 | Q345B | L100X8 |  | 3043 |  | 8 | 37.3559 | 298.8472 | 4
1719 | Q345B | L90X7 |  | 3453 |  | 4 | 33.3422 | 133.3688 | 2 | 切角
1720 | Q345B | L90X7 |  | 3453 |  | 4 | 33.3422 | 133.3688 | 2
1721 | Q345B | L100X8 |  | 4110 |  | 4 | 50.4544 | 201.8176 | 2
1722 | Q345B | L100X8 |  | 4111 |  | 4 | 50.4666 | 201.8664 | 2 | 切角
1723 | Q345B | L110X8 |  | 4125 |  | 8 | 55.8195 | 446.556 | 2
1724 | Q345B | L100X8 |  | 3101 |  | 8 | 38.0679 | 304.5432 | 4 | 切角
1725DK | Q345B | -18 |  | 920.00 | 499.48 | 1 | 54.9770 | 54.977 | 24 | 焊接(1741DK)
1725ED | Q345B | -18 |  | 920.00 | 500.23 | 1 | 55.3450 | 55.345 | 24 | 焊接(1741ED)
1725KN | Q345B | -18 |  | 977.19 | 461.64 | 1 | 58.2685 | 58.2685 | 24 | 焊接(1741KN)
1725NE | Q345B | -18 |  | 977.19 | 500.23 | 1 | 59.4732 | 59.4732 | 24 | 焊接(1741NE)
1726 | Q345B | -18 |  | 630.00 | 414.28 | 8 | 31.7162 | 253.7296 | 13
1727 | Q345B | L110X8 |  | 7526 |  | 2 | 101.8418 | 203.6836 | 9
1728 | Q345B | L110X8 |  | 7526 |  | 2 | 101.8418 | 203.6836 | 9
1729 | Q345B | L110X8 |  | 7526 |  | 2 | 101.8418 | 203.6836 | 9 | 切角
1730 | Q345B | L110X8 |  | 7526 |  | 2 | 101.8418 | 203.6836 | 9 | 切角
1731 | Q345B | L75X5 |  | 4554 |  | 4 | 26.4952 | 105.9808 | 3
1732 | Q345B | L90X7 |  | 2831 |  | 4 | 27.3361 | 109.3444 | 2
1733 |  | L45X4 |  | 1511 |  | 8 | 4.1341 | 33.0728 | 2
1734 | Q345B | L40X4 |  | 1155 |  | 4 | 2.7974 | 11.1896 | 2
1735 | Q345B | -14 |  | 357.35 | 249.82 | 4 | 8.2880 | 33.152 | 6
1736 | Q345B | -8 |  | 621.45 | 237.38 | 4 | 7.5081 | 30.0324 | 5 | 火曲(90.0),卷边(50)
1737 |  | -2 |  | 620.00 | 165.00 | 8 | 1.6061 | 12.8488 | 10
1738 |  | -24 |  | 140.00 | 140.00 | 4 | 3.0752 | 12.3008 | 2
1739 |  | -24 |  | 200.00 | 140.00 | 4 | 4.3991 | 17.5964 | 3
1740 |  | -30 |  | 187.58 | 80.00 | 4 | 3.5340 | 14.136 | 2
1741DK | Q345B | -14 | 465 | 465.00 | 80.00 | 1 | 4.0883 | 4.0883 | 0 | 焊接(1725DK)
1741ED | Q345B | -14 | 480 | 480.00 | 80.00 | 1 | 4.2202 | 4.2202 | 0 | 焊接(1725ED)
1741KN | Q345B | -14 | 445 | 445.00 | 80.00 | 1 | 3.9124 | 3.9124 | 0 | 焊接(1725KN)
1741NE | Q345B | -14 | 470 | 470.00 | 80.00 | 1 | 4.1322 | 4.1322 | 0 | 焊接(1725NE)
6602 | Q420C | L300X24 |  | 6664 |  | 1 | 730.5343 | 730.5343 | 84
6603 | Q345B | L200X16 |  | 8652 |  | 1 | 421.1794 | 421.1794 | 23 | 切角
6604 | Q345B | L200X16 |  | 8652 |  | 1 | 421.1794 | 421.1794 | 23 | 切角
6605 | Q345B | L90X7 |  | 2287 |  | 1 | 22.0833 | 22.0833 | 4 | 切角
6606 | Q345B | L90X7 |  | 2287 |  | 1 | 22.0833 | 22.0833 | 4 | 切角
6607 | Q345B | L80X7 |  | 2795 |  | 1 | 23.8274 | 23.8274 | 2
6608 | Q345B | L80X7 |  | 2795 |  | 1 | 23.8274 | 23.8274 | 2
6609 | Q345B | L100X7 |  | 4515 |  | 1 | 48.8974 | 48.8974 | 6 | 切角
6610 | Q345B | L100X7 |  | 4515 |  | 1 | 48.8974 | 48.8974 | 6 | 切角
6611 | Q345B | L63X5 |  | 2112 |  | 2 | 10.1841 | 20.3682 | 2
6612 | Q345B | L70X5 |  | 2320 |  | 2 | 12.5210 | 25.042 | 2
6613 | Q345B | L75X5 |  | 2760 |  | 2 | 16.0577 | 32.1154 | 2
6614 | Q345B | -18 |  | 614.02 | 560.85 | 2 | 38.7805 | 77.561 | 15
6615 | Q345B | L70X5 |  | 2941 |  | 1 | 15.8726 | 15.8726 | 2
6616 | Q345B | L63X5 |  | 5236 |  | 2 | 25.2480 | 50.496 | 4
6617 |  | L40X4 |  | 1631 |  | 2 | 3.9503 | 7.9006 | 2
6618 | Q345B | L90X7 |  | 7876 |  | 2 | 76.0507 | 152.1014 | 4
6619 |  | L45X4 |  | 1812 |  | 2 | 4.9576 | 9.9152 | 2
6620 | Q345B | -6 |  | 368.92 | 238.58 | 1 | 3.4181 | 3.4181 | 7 | 火曲(35.6)
6621 | Q345B | -6 |  | 368.92 | 238.58 | 1 | 3.4175 | 3.4175 | 7 | 火曲(35.6)
6622 | Q345B | -8 |  | 298.44 | 231.23 | 1 | 3.5557 | 3.5557 | 6 | 火曲(35.5)
6623 | Q345B | -8 |  | 298.44 | 231.23 | 1 | 3.5555 | 3.5555 | 6 | 火曲(35.6)
6624 | Q345B | -8 |  | 233.06 | 224.80 | 1 | 2.4582 | 2.4582 | 3 | 火曲(35.6)
6625 | Q345B | -8 |  | 233.06 | 224.80 | 1 | 2.4582 | 2.4582 | 3 | 火曲(35.6)
6626 | Q345B | -66 |  | 670.00 | 670.00 | 1 | 232.5751 | 232.5751 | 4 | Φ80.0X4,钻孔,焊接(6631,6630,6629,6628,6627)
6627 | Q345B | -24 | 670 | 1051.97 | 819.96 | 1 | 109.8684 | 109.8684 | 25 | Φ32.0X2,钻孔,焊接(6631,6630,6629,6628,6626)
6628 | Q345B | -24 | 1058.6834 | 852.62 | 244.15 | 1 | 22.8323 | 22.8323 | 1 | Φ32.0X1,钻孔,焊接(6627,6626)
6629 | Q345B | -24 | 1226.6952 | 819.09 | 751.44 | 1 | 83.5731 | 83.5731 | 24 | Φ32.0X1,钻孔,焊接(6631,6630,6627,6626)
6630 | Q345B | -16 | 542.9451 | 421.20 | 223.17 | 2 | 7.0730 | 14.146 | 0 | 焊接(6629,6626)
6631 | Q345B | -16 | 492.9451 | 445.39 | 178.18 | 2 | 6.0512 | 12.1024 | 0 | 焊接(6629,6626)
6632A |  | -20 |  | 125.00 | 40.00 | 1 | 0.7850 | 0.785 | 2
6901 | Q420C | L300X24 |  | 9714 |  | 1 | 1064.8875 | 1064.8875 | 115 | 脚钉
6903 | Q345B | L180X16 |  | 11019 |  | 1 | 479.7893 | 479.7893 | 30 | 切角
6904 | Q345B | L180X16 |  | 11019 |  | 1 | 479.7893 | 479.7893 | 30 | 切角
6905 | Q345B | L75X6 |  | 1731 |  | 1 | 11.9526 | 11.9526 | 4 | 切角
6906 | Q345B | L75X6 |  | 1731 |  | 1 | 11.9526 | 11.9526 | 4 | 切角
6907 | Q345B | L90X7 |  | 2636 |  | 1 | 25.4532 | 25.4532 | 4
6908 | Q345B | L90X7 |  | 2636 |  | 1 | 25.4532 | 25.4532 | 4
6909 | Q345B | L80X7 |  | 3401 |  | 1 | 28.9935 | 28.9935 | 5 | 切角
6910 | Q345B | L80X7 |  | 3401 |  | 1 | 28.9935 | 28.9935 | 5 | 切角
6911 | Q345B | L110X8 |  | 5212 |  | 1 | 70.5288 | 70.5288 | 8
6912 | Q345B | L110X8 |  | 5212 |  | 1 | 70.5288 | 70.5288 | 8
6913 | Q345B | L100X8 |  | 5072 |  | 1 | 62.2639 | 62.2639 | 8 | 切角
6914 | Q345B | L100X8 |  | 5072 |  | 1 | 62.2639 | 62.2639 | 8 | 切角
6915 |  | L45X4 |  | 2071 |  | 2 | 5.6663 | 11.3326 | 2
6916 | Q345B | L100X7 |  | 2761 |  | 1 | 29.9016 | 29.9016 | 4
6916A | Q345B | L100X7 |  | 2761 |  | 1 | 29.9016 | 29.9016 | 4
6917 | Q345B | -8 |  | 326.80 | 322.21 | 2 | 5.3418 | 10.6836 | 10
6918 | Q345B | -18 |  | 654.02 | 560.85 | 2 | 40.8229 | 81.6458 | 16
6919 |  | L56X5 |  | 2236 |  | 1 | 9.5052 | 9.5052 | 2
6920 |  | L56X5 |  | 4217 |  | 2 | 17.9265 | 35.853 | 4
6921 |  | L40X4 |  | 1601 |  | 2 | 3.8776 | 7.7552 | 2
6922 | Q345B | L100X7 |  | 8438 |  | 2 | 91.3835 | 182.767 | 4
6923 | Q345B | L90X7 |  | 3180 |  | 2 | 30.7061 | 61.4122 | 2 | 切角
6924 | Q345B | L63X5 |  | 1407 |  | 2 | 6.7846 | 13.5692 | 2
6925 |  | -6 |  | 322.56 | 217.62 | 1 | 2.6366 | 2.6366 | 6 | 火曲(39.9)
6926 |  | -6 |  | 322.56 | 217.62 | 1 | 2.6364 | 2.6364 | 6 | 火曲(39.9)
6927 | Q345B | -8 |  | 499.48 | 232.57 | 1 | 5.7797 | 5.7797 | 7 | 火曲(39.9)
6928 | Q345B | -8 |  | 499.48 | 232.65 | 1 | 5.7808 | 5.7808 | 7 | 火曲(39.9)
6929 | Q345B | -6 |  | 207.94 | 140.00 | 1 | 1.1958 | 1.1958 | 3 | 火曲(40.2)
6930 | Q345B | -6 |  | 207.86 | 140.00 | 1 | 1.1955 | 1.1955 | 3 | 火曲(39.7)
6931 | Q345B | -8 |  | 280.76 | 221.63 | 1 | 3.0546 | 3.0546 | 4 | 火曲(39.9)
6932 | Q345B | -8 |  | 280.76 | 221.63 | 1 | 3.0546 | 3.0546 | 4 | 火曲(39.9)
6933 | Q345B | -66 |  | 670.00 | 670.00 | 1 | 232.5751 | 232.5751 | 4 | Φ80.0X4,钻孔,焊接(6938,6937,6936,6935,6934)
6934 | Q345B | -24 | 670 | 965.67 | 806.01 | 1 | 106.1479 | 106.1479 | 25 | Φ32.0X2,钻孔,焊接(6938,6937,6936,6935,6933)
6935 | Q345B | -24 | 1058.6834 | 852.62 | 244.15 | 1 | 22.8323 | 22.8323 | 1 | Φ32.0X1,钻孔,焊接(6934,6933)
6936 | Q345B | -24 | 1226.6952 | 819.09 | 685.38 | 1 | 79.8525 | 79.8525 | 24 | Φ32.0X1,钻孔,焊接(6938,6937,6934,6933)
6937 | Q345B | -16 | 542.9451 | 421.20 | 223.17 | 2 | 7.0730 | 14.146 | 0 | 焊接(6936,6933)
6938 | Q345B | -16 | 492.9451 | 445.39 | 178.18 | 2 | 6.0512 | 12.1024 | 0 | 焊接(6936,6933)
6939 |  | -20 |  | 320.00 | 60.20 | 2 | 3.0244 | 6.0488 | 4
6940A |  | -20 |  | 125.00 | 40.00 | 1 | 0.7850 | 0.785 | 2
7401 | Q420C | L300X24 |  | 6551 |  | 1 | 718.1468 | 718.1468 | 85 | 脚钉
7403 | Q420C | L300X24 |  | 8237 |  | 1 | 902.9729 | 902.9729 | 94 | 脚钉
7405 | Q420C | L280X22 |  | 1490 |  | 1 | 139.8663 | 139.8663 | 48 | 脚钉,铲背
7406 | Q420B | -20 |  | 1490.00 | 230.00 | 2 | 53.8039 | 107.6078 | 24
7407 | Q345B | L200X16 |  | 9635 |  | 1 | 469.0318 | 469.0318 | 36 | 切角
7408 | Q345B | L200X16 |  | 9635 |  | 1 | 469.0318 | 469.0318 | 36 | 切角
7409 | Q345B | L200X16 |  | 5688 |  | 1 | 276.8918 | 276.8918 | 24 | 切角
7410 | Q345B | L200X16 |  | 5688 |  | 1 | 276.8918 | 276.8918 | 24 | 切角
7411 | Q345B | L180X14 |  | 770 |  | 2 | 29.5549 | 59.1098 | 24 | 铲背
7412 | Q345B | -14 |  | 770.00 | 160.00 | 4 | 13.5397 | 54.1588 | 12
7413 | Q345B | L70X5 |  | 1396 |  | 1 | 7.5342 | 7.5342 | 4 | 切角
7414 | Q345B | L70X5 |  | 1396 |  | 1 | 7.5342 | 7.5342 | 4 | 切角
7415 | Q345B | L100X7 |  | 2974 |  | 1 | 32.2084 | 32.2084 | 4
7416 | Q345B | L100X7 |  | 2974 |  | 1 | 32.2084 | 32.2084 | 4
7417 | Q345B | L100X7 |  | 2733 |  | 1 | 29.5984 | 29.5984 | 4 | 切角
7418 | Q345B | L100X7 |  | 2733 |  | 1 | 29.5984 | 29.5984 | 4 | 切角
7419 | Q345B | L80X7 |  | 3652 |  | 1 | 31.1333 | 31.1333 | 5
7420 | Q345B | L80X7 |  | 3652 |  | 1 | 31.1333 | 31.1333 | 5
7421 |  | L45X4 |  | 2025 |  | 1 | 5.5404 | 5.5404 | 2 | 切角
7422 |  | L45X4 |  | 2025 |  | 1 | 5.5404 | 5.5404 | 2 | 切角
7423 | Q345B | L90X7 |  | 4069 |  | 1 | 39.2903 | 39.2903 | 5 | 切角
7424 | Q345B | L90X7 |  | 4069 |  | 1 | 39.2903 | 39.2903 | 5 | 切角
7425 | Q345B | L125X10 |  | 6463 |  | 1 | 123.6566 | 123.6566 | 8
7426 | Q345B | L125X10 |  | 6463 |  | 1 | 123.6566 | 123.6566 | 8
7427 | Q345B | L110X8 |  | 5406 |  | 1 | 73.1540 | 73.154 | 8 | 切角
7428 | Q345B | L110X8 |  | 5406 |  | 1 | 73.1540 | 73.154 | 8 | 切角
7429 | Q345B | L110X8 |  | 3456 |  | 1 | 46.7666 | 46.7666 | 4
7429A | Q345B | L110X8 |  | 3456 |  | 1 | 46.7666 | 46.7666 | 4
7430 |  | L56X4 |  | 2631 |  | 2 | 9.0664 | 18.1328 | 2
7431 | Q345B | -10 |  | 382.72 | 332.63 | 2 | 7.7738 | 15.5476 | 10
7432 | Q345B | -18 |  | 674.02 | 560.85 | 2 | 41.8441 | 83.6882 | 16
7433 |  | L56X4 |  | 1769 |  | 1 | 6.0960 | 6.096 | 2
7434 | Q345B | L70X5 |  | 3931 |  | 2 | 21.2156 | 42.4312 | 3
7435 | Q345B | L80X6 |  | 5474 |  | 2 | 40.3762 | 80.7524 | 4
7436 |  | L50X4 |  | 2042 |  | 2 | 6.2465 | 12.493 | 2 | 切角
7437 | Q345B | L110X8 |  | 9334 |  | 1 | 126.3077 | 126.3077 | 5 | 切角
7437A | Q345B | L110X8 |  | 9334 |  | 1 | 126.3077 | 126.3077 | 5
7438 | Q345B | L100X7 |  | 3764 |  | 1 | 40.7641 | 40.7641 | 2 | 切角
7438A | Q345B | L100X7 |  | 3764 |  | 1 | 40.7641 | 40.7641 | 2
7439 |  | L40X4 |  | 1711 |  | 2 | 4.1440 | 8.288 | 2
7440 | Q345B | -6 |  | 235.29 | 200.00 | 1 | 1.9945 | 1.9945 | 5 | 火曲(42.8)
7441 | Q345B | -6 |  | 235.29 | 200.00 | 1 | 1.9945 | 1.9945 | 5 | 火曲(42.8)
7442 | Q345B | -8 |  | 459.67 | 230.17 | 1 | 5.3536 | 5.3536 | 7 | 火曲(42.8)
7443 | Q345B | -8 |  | 459.68 | 230.17 | 1 | 5.3548 | 5.3548 | 7 | 火曲(42.8)
7444 | Q345B | -10 |  | 273.55 | 243.87 | 1 | 4.1908 | 4.1908 | 5 | 火曲(42.8)
7445 | Q345B | -10 |  | 273.55 | 243.87 | 1 | 4.1908 | 4.1908 | 5 | 火曲(42.8)
7446 | Q345B | -8 |  | 220.03 | 187.30 | 1 | 2.1082 | 2.1082 | 4 | 火曲(42.8)
7447 | Q345B | -8 |  | 220.06 | 187.30 | 1 | 2.1080 | 2.108 | 4 | 火曲(42.6)
7448 | Q345B | -10 |  | 265.36 | 229.58 | 1 | 3.8082 | 3.8082 | 4 | 火曲(42.8)
7449 | Q345B | -10 |  | 265.36 | 229.58 | 1 | 3.8082 | 3.8082 | 4 | 火曲(42.8)
7450 | Q345B | -66 |  | 670.00 | 670.00 | 1 | 232.5751 | 232.5751 | 4 | Φ80.0X4,钻孔,焊接(7455,7454,7453,7452,7451)
7451 | Q345B | -24 | 670 | 1036.93 | 656.25 | 1 | 103.9596 | 103.9596 | 25 | Φ32.0X2,钻孔,焊接(7455,7454,7453,7452,7450)
7452 | Q345B | -24 | 1062.4725 | 856.41 | 244.15 | 1 | 22.8455 | 22.8455 | 1 | Φ32.0X1,钻孔,焊接(7451,7450)
7453 | Q345B | -24 | 1232.7786 | 866.39 | 584.79 | 1 | 77.6303 | 77.6303 | 24 | Φ32.0X1,钻孔,焊接(7455,7454,7451,7450)
7454 | Q345B | -16 | 542.9451 | 421.20 | 223.17 | 2 | 7.0730 | 14.146 | 0 | 焊接(7451,7450)
7455 | Q345B | -16 | 492.9451 | 445.39 | 178.18 | 2 | 6.0512 | 12.1024 | 0 | 焊接(7453,7450)
7456 |  | -18 |  | 360.00 | 60.15 | 2 | 3.0598 | 6.1196 | 4
7457 |  | -10 |  | 60.00 | 60.00 | 1 | 0.2826 | 0.2826 | 1 | 垫片,Φ21.5
7458A |  | -20 |  | 125.00 | 40.00 | 1 | 0.7850 | 0.785 | 2
7502 | Q420C | L300X24 |  | 8392 |  | 1 | 919.9646 | 919.9646 | 82
7504 | Q420C | L300X24 |  | 7412 |  | 1 | 812.5331 | 812.5331 | 78
7505 | Q420C | L280X22 |  | 1490 |  | 1 | 139.8663 | 139.8663 | 48 | 铲背
7506 | Q420B | -20 |  | 1490.00 | 230.00 | 2 | 53.8039 | 107.6078 | 24
7507 | Q345B | L180X16 |  | 5730 |  | 1 | 249.4957 | 249.4957 | 30 | 切角
7508 | Q345B | L180X16 |  | 5730 |  | 1 | 249.4957 | 249.4957 | 30 | 切角
7509 | Q345B | L180X16 |  | 10505 |  | 1 | 457.4087 | 457.4087 | 40 | 切角
7510 | Q345B | L180X16 |  | 10505 |  | 1 | 457.4087 | 457.4087 | 40 | 切角
7511 | Q345B | L160X14 |  | 770 |  | 2 | 26.1700 | 52.34 | 24 | 铲背
7512 | Q345B | -12 |  | 770.00 | 155.00 | 4 | 11.2428 | 44.9712 | 12
7513 | Q345B | L63X5 |  | 1174 |  | 1 | 5.6610 | 5.661 | 4 | 切角
7514 | Q345B | L63X5 |  | 1174 |  | 1 | 5.6610 | 5.661 | 4 | 切角
7515 | Q345B | L100X7 |  | 2640 |  | 1 | 28.5912 | 28.5912 | 4
7516 | Q345B | L100X7 |  | 2640 |  | 1 | 28.5912 | 28.5912 | 4
7517 | Q345B | L90X7 |  | 2287 |  | 1 | 22.0833 | 22.0833 | 4 | 切角
7518 | Q345B | L90X7 |  | 2287 |  | 1 | 22.0833 | 22.0833 | 4 | 切角
7519 | Q345B | L80X6 |  | 3170 |  | 1 | 23.3819 | 23.3819 | 5
7520 | Q345B | L80X6 |  | 3170 |  | 1 | 23.3819 | 23.3819 | 5
7521 |  | L40X4 |  | 1748 |  | 1 | 4.2337 | 4.2337 | 2
7522 |  | L40X4 |  | 1748 |  | 1 | 4.2337 | 4.2337 | 2
7523 | Q345B | L80X7 |  | 3401 |  | 1 | 28.9935 | 28.9935 | 5 | 切角
7524 | Q345B | L80X7 |  | 3401 |  | 1 | 28.9935 | 28.9935 | 5 | 切角
7525 | Q345B | L90X7 |  | 3943 |  | 1 | 38.0736 | 38.0736 | 5
7526 | Q345B | L90X7 |  | 3943 |  | 1 | 38.0736 | 38.0736 | 5
7527 |  | L40X4 |  | 1324 |  | 1 | 3.2067 | 3.2067 | 2 | 切角
7528 |  | L40X4 |  | 1324 |  | 1 | 3.2067 | 3.2067 | 2 | 切角
7529 |  | L45X4 |  | 2236 |  | 1 | 6.1177 | 6.1177 | 2
7530 |  | L45X4 |  | 2236 |  | 1 | 6.1177 | 6.1177 | 2
7531 | Q345B | L100X7 |  | 4515 |  | 1 | 48.8974 | 48.8974 | 5 | 切角
7532 | Q345B | L100X7 |  | 4515 |  | 1 | 48.8974 | 48.8974 | 5 | 切角
7533 | Q345B | L125X8 |  | 6244 |  | 1 | 96.8070 | 96.807 | 8
7534 | Q345B | L125X8 |  | 6244 |  | 1 | 96.8070 | 96.807 | 8
7535 | Q345B | L110X8 |  | 5628 |  | 1 | 76.1581 | 76.1581 | 8 | 切角
7536 | Q345B | L110X8 |  | 5628 |  | 1 | 76.1581 | 76.1581 | 8 | 切角
7537 | Q345B | L100X7 |  | 3428 |  | 1 | 37.1252 | 37.1252 | 4
7537A | Q345B | L100X7 |  | 3428 |  | 1 | 37.1252 | 37.1252 | 4
7538 |  | L50X4 |  | 2368 |  | 2 | 7.2437 | 14.4874 | 2
7539 | Q345B | -8 |  | 381.93 | 343.36 | 2 | 6.2804 | 12.5608 | 10
7540 | Q345B | -18 |  | 654.02 | 560.85 | 2 | 40.8229 | 81.6458 | 16
7541 |  | L50X4 |  | 1475 |  | 1 | 4.5120 | 4.512 | 2
7542 | Q345B | L75X5 |  | 3339 |  | 2 | 19.4263 | 38.8526 | 3
7543 | Q345B | L75X6 |  | 4630 |  | 2 | 31.9702 | 63.9404 | 4
7544 |  | L45X4 |  | 1796 |  | 2 | 4.9139 | 9.8278 | 2
7545 | Q345B | L90X7 |  | 6020 |  | 2 | 58.1291 | 116.2582 | 4
7546 |  | L45X4 |  | 1999 |  | 2 | 5.4693 | 10.9386 | 2
7547 | Q345B | L110X8 |  | 9212 |  | 2 | 124.6568 | 249.3136 | 4
7548 | Q345B | L100X7 |  | 3549 |  | 2 | 38.4357 | 76.8714 | 2 | 切角
7549 | Q345B | L70X5 |  | 1821 |  | 2 | 9.8279 | 19.6558 | 2
7550 | Q345B | -6 |  | 229.63 | 200.00 | 1 | 1.9182 | 1.9182 | 5 | 火曲(43.1)
7551 | Q345B | -6 |  | 229.63 | 200.00 | 1 | 1.9182 | 1.9182 | 5 | 火曲(43.2)
7552 | Q345B | -8 |  | 472.27 | 219.46 | 1 | 5.4385 | 5.4385 | 7 | 火曲(43.1)
7553 | Q345B | -8 |  | 472.27 | 219.46 | 1 | 5.4380 | 5.438 | 7 | 火曲(43.1)
7554 | Q345B | -8 |  | 324.78 | 217.34 | 1 | 3.8766 | 3.8766 | 7 | 火曲(43.1)
7555 | Q345B | -8 |  | 324.78 | 217.34 | 1 | 3.8762 | 3.8762 | 7 | 火曲(43.1)
7556 | Q345B | -10 |  | 419.87 | 253.55 | 1 | 6.7689 | 6.7689 | 7 | 火曲(43.1)
7557 | Q345B | -10 |  | 419.87 | 253.71 | 1 | 6.7714 | 6.7714 | 7 | 火曲(43.1)
7558 | Q345B | -6 |  | 214.38 | 140.00 | 1 | 1.2262 | 1.2262 | 3 | 火曲(43.5)
7559 | Q345B | -6 |  | 214.32 | 140.00 | 1 | 1.2259 | 1.2259 | 3 | 火曲(43.0)
7560 | Q345B | -10 |  | 246.37 | 231.87 | 1 | 3.5553 | 3.5553 | 4 | 火曲(43.1)
7561 | Q345B | -10 |  | 246.37 | 231.87 | 1 | 3.5553 | 3.5553 | 4 | 火曲(43.1)
7562 | Q345B | -66 |  | 670.00 | 670.00 | 1 | 232.5751 | 232.5751 | 4 | Φ80.0X4,钻孔,焊接(7567,7566,7565,7564,7563)
7563 | Q345B | -24 | 670 | 1044.07 | 646.06 | 1 | 102.6045 | 102.6045 | 25 | Φ32.0X2,钻孔,焊接(7567,7566,7565,7564,7562)
7564 | Q345B | -24 | 1064.2264 | 858.17 | 244.15 | 1 | 22.8516 | 22.8516 | 1 | Φ32.0X1,钻孔,焊接(7563,7562)
7565 | Q345B | -24 | 1235.5945 | 887.45 | 562.72 | 1 | 76.2594 | 76.2594 | 24 | Φ32.0X1,钻孔,焊接(7567,7566,7563,7562)
7566 | Q345B | -16 | 542.9451 | 421.20 | 223.17 | 2 | 7.0730 | 14.146 | 0 | 焊接(7563,7562)
7567 | Q345B | -16 | 492.9451 | 445.39 | 178.18 | 2 | 6.0512 | 12.1024 | 0 | 焊接(7563,7562)
7568 |  | -20 |  | 360.00 | 60.17 | 2 | 3.4007 | 6.8014 | 4
7569 |  | -10 |  | 60.00 | 60.00 | 1 | 0.2826 | 0.2826 | 1 | 垫片,Φ21.5
7570A |  | -20 |  | 125.00 | 40.00 | 1 | 0.7850 | 0.785 | 2
7101 | Q420C | L300X24 |  | 11748 |  | 1 | 1287.8628 | 1287.8628 | 120 | 脚钉
7103 | Q345B | L200X16 |  | 6744 |  | 1 | 328.2979 | 328.2979 | 29 | 切角
7104 | Q345B | L200X16 |  | 6744 |  | 1 | 328.2979 | 328.2979 | 29 | 切角
7105 | Q345B | L200X16 |  | 5939 |  | 1 | 289.1105 | 289.1105 | 25 | 切角
7106 | Q345B | L200X16 |  | 5939 |  | 1 | 289.1105 | 289.1105 | 25 | 切角
7107 | Q345B | L180X14 |  | 770 |  | 2 | 29.5549 | 59.1098 | 24 | 铲背
7108 | Q345B | -14 |  | 770.00 | 160.00 | 4 | 13.5397 | 54.1588 | 12
7109 | Q345B | L75X6 |  | 1731 |  | 1 | 11.9526 | 11.9526 | 4 | 切角
7110 | Q345B | L75X6 |  | 1731 |  | 1 | 11.9526 | 11.9526 | 4 | 切角
7111 | Q345B | L100X7 |  | 3043 |  | 1 | 32.9557 | 32.9557 | 4
7112 | Q345B | L100X7 |  | 3043 |  | 1 | 32.9557 | 32.9557 | 4
7113 | Q345B | L80X7 |  | 3401 |  | 1 | 28.9935 | 28.9935 | 5 | 切角
7114 | Q345B | L80X7 |  | 3401 |  | 1 | 28.9935 | 28.9935 | 5 | 切角
7115 | Q345B | L125X10 |  | 6026 |  | 1 | 115.2955 | 115.2955 | 8
7116 | Q345B | L125X10 |  | 6026 |  | 1 | 115.2955 | 115.2955 | 8
7117 | Q345B | L100X8 |  | 5072 |  | 1 | 62.2639 | 62.2639 | 8 | 切角
7118 | Q345B | L100X8 |  | 5072 |  | 1 | 62.2639 | 62.2639 | 8 | 切角
7119 |  | L56X4 |  | 2544 |  | 2 | 8.7666 | 17.5332 | 2
7120 | Q345B | L100X8 |  | 3172 |  | 1 | 38.9395 | 38.9395 | 4 | 切角
7120A | Q345B | L100X8 |  | 3172 |  | 1 | 38.9395 | 38.9395 | 4 | 切角
7121 | Q345B | -10 |  | 360.78 | 321.92 | 2 | 7.1497 | 14.2994 | 10
7122 | Q345B | -18 |  | 684.02 | 560.85 | 2 | 42.3548 | 84.7096 | 16
7123 |  | L63X5 |  | 2227 |  | 1 | 10.7386 | 10.7386 | 2
7124 | Q345B | L70X6 |  | 4505 |  | 2 | 28.8590 | 57.718 | 3
7125 | Q345B | L110X8 |  | 8981 |  | 2 | 121.5309 | 243.0618 | 5
7126 | Q345B | L100X7 |  | 3591 |  | 2 | 38.8905 | 77.781 | 2
7127 |  | L40X4 |  | 1471 |  | 2 | 3.5628 | 7.1256 | 2
7128 | Q345B | -8 |  | 232.37 | 215.58 | 1 | 2.7536 | 2.7536 | 5 | 火曲(41.5)
7129 | Q345B | -8 |  | 232.37 | 215.58 | 1 | 2.7536 | 2.7536 | 5 | 火曲(41.5)
7130 | Q345B | -10 |  | 321.94 | 244.00 | 1 | 4.9035 | 4.9035 | 5 | 火曲(41.4)
7131 | Q345B | -10 |  | 321.94 | 244.00 | 1 | 4.9035 | 4.9035 | 5 | 火曲(41.5)
7132 | Q345B | -8 |  | 229.27 | 213.13 | 1 | 2.6523 | 2.6523 | 5 | 火曲(41.5)
7133 | Q345B | -8 |  | 229.30 | 213.13 | 1 | 2.6521 | 2.6521 | 5 | 火曲(41.2)
7134 | Q345B | -10 |  | 328.59 | 217.83 | 1 | 4.3192 | 4.3192 | 4 | 火曲(41.5)
7135 | Q345B | -10 |  | 328.59 | 217.83 | 1 | 4.3192 | 4.3192 | 4 | 火曲(41.5)
7136 | Q345B | -66 |  | 670.00 | 670.00 | 1 | 232.5751 | 232.5751 | 4 | Φ80.0X4,钻孔,焊接(7141,7140,7139,7138,7137)
7137 | Q345B | -24 | 670 | 965.67 | 761.43 | 1 | 106.2483 | 106.2483 | 25 | Φ32.0X2,钻孔,焊接(7141,7140,7139,7138,7136)
7138 | Q345B | -24 | 1058.6834 | 852.62 | 244.15 | 1 | 22.8323 | 22.8323 | 1 | Φ32.0X1,钻孔,焊接(7137,7136)
7139 | Q345B | -24 | 1226.6952 | 819.09 | 651.03 | 1 | 79.9530 | 79.953 | 24 | Φ32.0X1,钻孔,焊接(7141,7140,7137,7136)
7140 | Q345B | -16 | 542.9451 | 421.20 | 223.17 | 2 | 7.0730 | 14.146 | 0 | 焊接(7137,7136)
7141 | Q345B | -16 | 492.9451 | 445.39 | 178.18 | 2 | 6.0512 | 12.1024 | 0 | 焊接(7137,7136)
7142 |  | -18 |  | 320.00 | 60.16 | 2 | 2.7203 | 5.4406 | 4
7143 |  | -10 |  | 60.00 | 60.00 | 1 | 0.2826 | 0.2826 | 1 | 垫片,Φ21.5
7144 |  | -20 |  | 210.00 | 40.00 | 1 | 1.3188 | 1.3188 | 2
7302 | Q420C | L300X24 |  | 6144 |  | 1 | 673.5299 | 673.5299 | 74
7304 | Q420C | L300X24 |  | 7627 |  | 1 | 836.1022 | 836.1022 | 78
7305 | Q420C | L280X22 |  | 1490 |  | 1 | 139.8663 | 139.8663 | 48 | 铲背
7306 | Q420B | -20 |  | 1490.00 | 230.00 | 2 | 53.8039 | 107.6078 | 24
7307 | Q345B | L200X16 |  | 9223 |  | 1 | 448.9756 | 448.9756 | 37 | 切角
7308 | Q345B | L200X16 |  | 9223 |  | 1 | 448.9756 | 448.9756 | 37 | 切角
7309 | Q345B | L200X16 |  | 5220 |  | 1 | 254.1096 | 254.1096 | 24 | 切角
7310 | Q345B | L200X16 |  | 5220 |  | 1 | 254.1096 | 254.1096 | 24 | 切角
7311 | Q345B | L180X14 |  | 770 |  | 2 | 29.5549 | 59.1098 | 24 | 铲背
7312 | Q345B | -14 |  | 770.00 | 160.00 | 4 | 13.5397 | 54.1588 | 12
7313 | Q345B | L70X5 |  | 1396 |  | 1 | 7.5342 | 7.5342 | 4 | 切角
7314 | Q345B | L70X5 |  | 1396 |  | 1 | 7.5342 | 7.5342 | 4 | 切角
7315 | Q345B | L100X7 |  | 2794 |  | 1 | 30.2590 | 30.259 | 4
7316 | Q345B | L100X7 |  | 2794 |  | 1 | 30.2590 | 30.259 | 4
7317 | Q345B | L100X7 |  | 2733 |  | 1 | 29.5984 | 29.5984 | 4 | 切角
7318 | Q345B | L100X7 |  | 2733 |  | 1 | 29.5984 | 29.5984 | 4 | 切角
7319 | Q345B | L80X7 |  | 3518 |  | 1 | 29.9910 | 29.991 | 5
7320 | Q345B | L80X7 |  | 3518 |  | 1 | 29.9910 | 29.991 | 5
7321 |  | L40X4 |  | 1951 |  | 1 | 4.7253 | 4.7253 | 2
7322 |  | L40X4 |  | 1951 |  | 1 | 4.7253 | 4.7253 | 2
7323 | Q345B | L90X7 |  | 4069 |  | 1 | 39.2903 | 39.2903 | 5 | 切角
7324 | Q345B | L90X7 |  | 4069 |  | 1 | 39.2903 | 39.2903 | 5 | 切角
7325 | Q345B | L125X8 |  | 6149 |  | 1 | 95.3341 | 95.3341 | 8
7326 | Q345B | L125X8 |  | 6149 |  | 1 | 95.3341 | 95.3341 | 8
7327 | Q345B | L110X8 |  | 5406 |  | 1 | 73.1540 | 73.154 | 8 | 切角
7328 | Q345B | L110X8 |  | 5406 |  | 1 | 73.1540 | 73.154 | 8 | 切角
7329 | Q345B | L100X8 |  | 3300 |  | 1 | 40.5108 | 40.5108 | 4
7329A | Q345B | L100X8 |  | 3300 |  | 1 | 40.5108 | 40.5108 | 4
7330 |  | L56X4 |  | 2437 |  | 2 | 8.3979 | 16.7958 | 2
7331 | Q345B | -10 |  | 362.70 | 343.97 | 2 | 7.5771 | 15.1542 | 10
7332 | Q345B | -18 |  | 674.02 | 560.85 | 2 | 41.8441 | 83.6882 | 16
7333 |  | L56X4 |  | 1768 |  | 1 | 6.0925 | 6.0925 | 2
7334 | Q345B | L70X5 |  | 3807 |  | 2 | 20.5464 | 41.0928 | 3
7335 | Q345B | L80X6 |  | 5376 |  | 2 | 39.6534 | 79.3068 | 4
7336 |  | L45X4 |  | 1921 |  | 2 | 5.2559 | 10.5118 | 2 | 切角
7337 | Q345B | L110X8 |  | 9102 |  | 2 | 123.1683 | 246.3366 | 4
7338 | Q345B | L100X8 |  | 3602 |  | 2 | 44.2182 | 88.4364 | 2 | 切角
7339 | Q345B | L70X5 |  | 1679 |  | 2 | 9.0616 | 18.1232 | 2
7340 | Q345B | -6 |  | 233.33 | 200.16 | 1 | 1.9706 | 1.9706 | 5 | 火曲(42.5)
7341 | Q345B | -6 |  | 233.33 | 200.16 | 1 | 1.9706 | 1.9706 | 5 | 火曲(42.5)
7342 | Q345B | -8 |  | 436.72 | 225.27 | 1 | 5.0662 | 5.0662 | 7 | 火曲(42.4)
7343 | Q345B | -8 |  | 436.73 | 225.27 | 1 | 5.0675 | 5.0675 | 7 | 火曲(42.5)
7344 | Q345B | -10 |  | 484.66 | 250.95 | 1 | 7.6199 | 7.6199 | 7 | 火曲(42.4)
7345 | Q345B | -10 |  | 484.66 | 251.04 | 1 | 7.6216 | 7.6216 | 7 | 火曲(42.5)
7346 | Q345B | -6 |  | 224.11 | 140.02 | 1 | 1.2911 | 1.2911 | 3 | 火曲(42.8)
7347 | Q345B | -6 |  | 224.04 | 140.02 | 1 | 1.2908 | 1.2908 | 3 | 火曲(42.3)
7348 | Q345B | -10 |  | 264.42 | 231.34 | 1 | 3.8931 | 3.8931 | 4 | 火曲(42.5)
7349 | Q345B | -10 |  | 264.42 | 231.34 | 1 | 3.8931 | 3.8931 | 4 | 火曲(42.5)
7350 | Q345B | -66 |  | 670.00 | 670.00 | 1 | 232.5751 | 232.5751 | 4 | Φ80.0X4,钻孔,焊接(7355,7354,7353,7352,7351)
7351 | Q345B | -24 | 670 | 996.28 | 671.82 | 1 | 102.1957 | 102.1957 | 25 | Φ32.0X2,钻孔,焊接(7355,7354,7353,7352,7350)
7352 | Q345B | -24 | 1058.9466 | 852.89 | 244.15 | 1 | 22.8332 | 22.8332 | 1 | Φ32.0X1,钻孔,焊接(7351,7350)
7353 | Q345B | -24 | 1227.1177 | 822.43 | 590.16 | 1 | 75.8980 | 75.898 | 24 | Φ32.0X1,钻孔,焊接(7355,7354,7351,7350)
7354 | Q345B | -16 | 542.9451 | 421.20 | 223.17 | 2 | 7.0730 | 14.146 | 0 | 焊接(7351,7350)
7355 | Q345B | -16 | 492.9451 | 445.39 | 178.18 | 2 | 6.0512 | 12.1024 | 0 | 焊接(7351,7350)
7356 |  | -18 |  | 360.00 | 60.16 | 2 | 3.0604 | 6.1208 | 4
7357 |  | -10 |  | 60.00 | 60.00 | 1 | 0.2826 | 0.2826 | 1 | 垫片,Φ21.5
7358 |  | -20 |  | 210.00 | 40.00 | 1 | 1.3188 | 1.3188 | 2
7602 | Q420C | L300X24 |  | 8901 |  | 1 | 975.7632 | 975.7632 | 82
7604 | Q420C | L300X24 |  | 7921 |  | 1 | 868.3317 | 868.3317 | 78
7605 | Q420C | L280X22 |  | 1490 |  | 1 | 139.8663 | 139.8663 | 48 | 铲背
7606 | Q420B | -20 |  | 1490.00 | 230.00 | 2 | 53.8039 | 107.6078 | 24
7607 | Q345B | L200X16 |  | 5969 |  | 1 | 290.5709 | 290.5709 | 30 | 切角
7608 | Q345B | L200X16 |  | 5969 |  | 1 | 290.5709 | 290.5709 | 30 | 切角
7609 | Q345B | L200X16 |  | 11123 |  | 1 | 541.4676 | 541.4676 | 38 | 切角
7610 | Q345B | L200X16 |  | 11123 |  | 1 | 541.4676 | 541.4676 | 38 | 切角
7611 | Q345B | L180X14 |  | 770 |  | 2 | 29.5549 | 59.1098 | 24 | 铲背
7612 | Q345B | -14 |  | 770.00 | 160.00 | 4 | 13.5397 | 54.1588 | 12
7613 | Q345B | L63X5 |  | 1174 |  | 1 | 5.6610 | 5.661 | 4 | 切角
7614 | Q345B | L63X5 |  | 1174 |  | 1 | 5.6610 | 5.661 | 4 | 切角
7615 | Q345B | L100X7 |  | 2794 |  | 1 | 30.2590 | 30.259 | 4
7616 | Q345B | L100X7 |  | 2794 |  | 1 | 30.2590 | 30.259 | 4
7617 | Q345B | L90X7 |  | 2287 |  | 1 | 22.0833 | 22.0833 | 4 | 切角
7618 | Q345B | L90X7 |  | 2287 |  | 1 | 22.0833 | 22.0833 | 4 | 切角
7619 | Q345B | L80X7 |  | 3292 |  | 1 | 28.0643 | 28.0643 | 5
7620 | Q345B | L80X7 |  | 3292 |  | 1 | 28.0643 | 28.0643 | 5
7621 |  | L40X4 |  | 1813 |  | 1 | 4.3911 | 4.3911 | 2
7622 |  | L40X4 |  | 1813 |  | 1 | 4.3911 | 4.3911 | 2
7623 | Q345B | L80X7 |  | 3401 |  | 1 | 28.9935 | 28.9935 | 5 | 切角
7624 | Q345B | L80X7 |  | 3401 |  | 1 | 28.9935 | 28.9935 | 5 | 切角
7625 | Q345B | L90X7 |  | 4047 |  | 1 | 39.0778 | 39.0778 | 5
7626 | Q345B | L90X7 |  | 4047 |  | 1 | 39.0778 | 39.0778 | 5
7627 |  | L40X4 |  | 1372 |  | 1 | 3.3230 | 3.323 | 2 | 切角
7628 |  | L40X4 |  | 1372 |  | 1 | 3.3230 | 3.323 | 2 | 切角
7629 |  | L50X4 |  | 2249 |  | 1 | 6.8797 | 6.8797 | 2
7630 |  | L50X4 |  | 2249 |  | 1 | 6.8797 | 6.8797 | 2
7631 | Q345B | L100X7 |  | 4515 |  | 1 | 48.8974 | 48.8974 | 5 | 切角
7632 | Q345B | L100X7 |  | 4515 |  | 1 | 48.8974 | 48.8974 | 5 | 切角
7633 | Q345B | L125X10 |  | 6523 |  | 1 | 124.8046 | 124.8046 | 8
7634 | Q345B | L125X10 |  | 6523 |  | 1 | 124.8046 | 124.8046 | 8
7635 | Q345B | L110X8 |  | 5628 |  | 1 | 76.1581 | 76.1581 | 8 | 切角
7636 | Q345B | L110X8 |  | 5628 |  | 1 | 76.1581 | 76.1581 | 8 | 切角
7637 | Q345B | L100X8 |  | 3516 |  | 1 | 43.1624 | 43.1624 | 4
7637A | Q345B | L100X8 |  | 3516 |  | 1 | 43.1624 | 43.1624 | 4
7638 |  | L50X4 |  | 2529 |  | 2 | 7.7362 | 15.4724 | 2
7639 | Q345B | -10 |  | 369.67 | 332.69 | 2 | 7.5854 | 15.1708 | 10
7640 | Q345B | -18 |  | 654.02 | 560.85 | 2 | 40.8229 | 81.6458 | 16
7641 |  | L50X5 |  | 1455 |  | 1 | 5.4854 | 5.4854 | 2
7642 | Q345B | L70X5 |  | 3447 |  | 2 | 18.6035 | 37.207 | 3
7643 | Q345B | L75X6 |  | 4709 |  | 2 | 32.5156 | 65.0312 | 4
7644 |  | L45X4 |  | 1877 |  | 2 | 5.1355 | 10.271 | 2
7645 | Q345B | L90X7 |  | 6083 |  | 2 | 58.7374 | 117.4748 | 4
7646 |  | L50X4 |  | 2107 |  | 2 | 6.4453 | 12.8906 | 2
7647 | Q345B | L110X8 |  | 9376 |  | 2 | 126.8760 | 253.752 | 4
7648 | Q345B | L100X8 |  | 3730 |  | 2 | 45.7895 | 91.579 | 2 | 切角
7649 | Q345B | L70X5 |  | 1835 |  | 2 | 9.9035 | 19.807 | 2
7650 | Q345B | -6 |  | 248.19 | 201.17 | 1 | 2.1344 | 2.1344 | 5 | 火曲(43.4)
7651 | Q345B | -6 |  | 248.20 | 201.17 | 1 | 2.1344 | 2.1344 | 5 | 火曲(43.4)
7652 | Q345B | -8 |  | 501.65 | 242.95 | 1 | 6.1298 | 6.1298 | 7 | 火曲(43.4)
7653 | Q345B | -8 |  | 501.65 | 242.95 | 1 | 6.1295 | 6.1295 | 7 | 火曲(43.4)
7654 | Q345B | -8 |  | 330.37 | 236.22 | 1 | 4.1728 | 4.1728 | 7 | 火曲(43.4)
7655 | Q345B | -8 |  | 330.37 | 236.22 | 1 | 4.1725 | 4.1725 | 7 | 火曲(43.4)
7656 | Q345B | -10 |  | 455.77 | 271.00 | 1 | 7.7784 | 7.7784 | 7 | 火曲(43.4)
7657 | Q345B | -10 |  | 455.77 | 271.14 | 1 | 7.7803 | 7.7803 | 7 | 火曲(43.4)
7658 | Q345B | -6 |  | 240.83 | 143.81 | 1 | 1.3975 | 1.3975 | 3 | 火曲(43.7)
7659 | Q345B | -6 |  | 240.78 | 143.81 | 1 | 1.3973 | 1.3973 | 3 | 火曲(43.2)
7660 | Q345B | -10 |  | 247.31 | 240.57 | 1 | 3.7960 | 3.796 | 4 | 火曲(43.4)
7661 | Q345B | -10 |  | 247.31 | 240.57 | 1 | 3.7960 | 3.796 | 4 | 火曲(43.4)
7662 | Q345B | -66 |  | 670.00 | 670.00 | 1 | 232.5751 | 232.5751 | 4 | Φ80.0X4,钻孔,焊接(7667,7666,7665,7664,7663)
7663 | Q345B | -24 | 670 | 1131.96 | 645.58 | 1 | 110.3369 | 110.3369 | 25 | Φ32.0X2,钻孔,焊接(7667,7666,7665,7664,7662)
7664 | Q345B | -24 | 1070.7057 | 864.65 | 244.15 | 1 | 22.8742 | 22.8742 | 1 | Φ32.0X1,钻孔,焊接(7663,7662)
7665 | Q345B | -24 | 1245.997 | 966.59 | 580.46 | 1 | 83.9336 | 83.9336 | 24 | Φ32.0X1,钻孔,焊接(7667,7666,7663,7662)
7666 | Q345B | -16 | 542.9451 | 421.20 | 223.17 | 2 | 7.0730 | 14.146 | 0 | 焊接(7663,7662)
7667 | Q345B | -16 | 492.9451 | 445.39 | 178.18 | 2 | 6.0512 | 12.1024 | 0 | 焊接(7663,7662)
7668 |  | -18 |  | 360.00 | 60.16 | 2 | 3.0600 | 6.12 | 4
7669 |  | -10 |  | 60.00 | 60.00 | 1 | 0.2826 | 0.2826 | 1 | 垫片,Φ21.5
7670 |  | -20 |  | 210.00 | 40.00 | 1 | 1.3188 | 1.3188 | 2
7801 | Q420C | L300X24 |  | 11196 |  | 1 | 1227.3503 | 1227.3503 | 114 | 脚钉
7803 | Q420C | L300X24 |  | 7659 |  | 1 | 839.6102 | 839.6102 | 92 | 脚钉
7805 | Q420C | L280X22 |  | 1490 |  | 1 | 139.8663 | 139.8663 | 48 | 脚钉,铲背
7806 | Q420B | -20 |  | 1490.00 | 230.00 | 2 | 53.8039 | 107.6078 | 24
7807 | Q345B | L180X16 |  | 8388 |  | 1 | 365.2303 | 365.2303 | 38 | 切角
7808 | Q345B | L180X16 |  | 8388 |  | 1 | 365.2303 | 365.2303 | 38 | 切角
7809 | Q345B | L180X16 |  | 10553 |  | 1 | 459.4987 | 459.4987 | 39 | 切角
7810 | Q345B | L180X16 |  | 10553 |  | 1 | 459.4987 | 459.4987 | 39 | 切角
7811 | Q345B | L160X14 |  | 770 |  | 2 | 26.1700 | 52.34 | 24 | 铲背
7812 | Q345B | -12 |  | 770.00 | 155.00 | 4 | 11.2428 | 44.9712 | 12
7813 | Q345B | L63X5 |  | 1015 |  | 1 | 4.8943 | 4.8943 | 4 | 切角
7814 | Q345B | L63X5 |  | 1015 |  | 1 | 4.8943 | 4.8943 | 4 | 切角
7815 | Q345B | L100X7 |  | 2672 |  | 1 | 28.9378 | 28.9378 | 4
7816 | Q345B | L100X7 |  | 2672 |  | 1 | 28.9378 | 28.9378 | 4
7817 | Q345B | L80X6 |  | 1969 |  | 1 | 14.5233 | 14.5233 | 4 | 切角
7818 | Q345B | L80X6 |  | 1969 |  | 1 | 14.5233 | 14.5233 | 4 | 切角
7819 | Q345B | L100X7 |  | 3049 |  | 1 | 33.0207 | 33.0207 | 4
7820 | Q345B | L100X7 |  | 3049 |  | 1 | 33.0207 | 33.0207 | 4
7821 | Q345B | L100X7 |  | 2924 |  | 1 | 31.6669 | 31.6669 | 4 | 切角
7822 | Q345B | L100X7 |  | 2924 |  | 1 | 31.6669 | 31.6669 | 4 | 切角
7823 | Q345B | L90X7 |  | 3623 |  | 1 | 34.9837 | 34.9837 | 5
7824 | Q345B | L90X7 |  | 3623 |  | 1 | 34.9837 | 34.9837 | 5
7825 |  | L45X4 |  | 2060 |  | 1 | 5.6362 | 5.6362 | 2
7826 |  | L45X4 |  | 2060 |  | 1 | 5.6362 | 5.6362 | 2
7827 | Q345B | L90X7 |  | 3878 |  | 1 | 37.4460 | 37.446 | 5 | 切角
7828 | Q345B | L90X7 |  | 3878 |  | 1 | 37.4460 | 37.446 | 5 | 切角
7829 | Q345B | L90X7 |  | 4361 |  | 1 | 42.1098 | 42.1098 | 5
7830 | Q345B | L90X7 |  | 4361 |  | 1 | 42.1098 | 42.1098 | 5
7831 |  | L40X4 |  | 1371 |  | 1 | 3.3206 | 3.3206 | 2 | 切角
7832 |  | L40X4 |  | 1371 |  | 1 | 3.3206 | 3.3206 | 2 | 切角
7833 |  | L50X4 |  | 2462 |  | 1 | 7.5313 | 7.5313 | 2
7834 |  | L50X4 |  | 2462 |  | 1 | 7.5313 | 7.5313 | 2
7835 | Q345B | L100X7 |  | 4833 |  | 1 | 52.3414 | 52.3414 | 5 | 切角
7836 | Q345B | L100X7 |  | 4833 |  | 1 | 52.3414 | 52.3414 | 5 | 切角
7837 | Q345B | L125X10 |  | 6553 |  | 1 | 125.3785 | 125.3785 | 7
7838 | Q345B | L125X10 |  | 6553 |  | 1 | 125.3785 | 125.3785 | 7
7839 |  | L56X4 |  | 2465 |  | 2 | 8.4944 | 16.9888 | 2
7840 | Q345B | L100X8 |  | 3587 |  | 1 | 44.0340 | 44.034 | 4
7840A | Q345B | L100X8 |  | 3587 |  | 1 | 44.0340 | 44.034 | 4
7841 | Q345B | L125X8 |  | 5787 |  | 1 | 89.7216 | 89.7216 | 8 | 切角
7842 | Q345B | L125X8 |  | 5787 |  | 1 | 89.7216 | 89.7216 | 8 | 切角
7843 | Q345B | -10 |  | 360.00 | 350.41 | 2 | 7.6063 | 15.2126 | 9
7844 | Q345B | -18 |  | 644.02 | 560.85 | 2 | 40.3123 | 80.6246 | 16
7845 |  | L50X4 |  | 1252 |  | 1 | 3.8299 | 3.8299 | 2
7846 | Q345B | L75X5 |  | 3155 |  | 2 | 18.3558 | 36.7116 | 3
7847 | Q345B | L70X6 |  | 4197 |  | 2 | 26.8860 | 53.772 | 4
7848 |  | L45X4 |  | 1776 |  | 2 | 4.8591 | 9.7182 | 2
7849 | Q345B | L100X7 |  | 7510 |  | 2 | 81.3333 | 162.6666 | 5
7850 | Q345B | L80X7 |  | 2720 |  | 1 | 23.1880 | 23.188 | 2 | 切角
7850A | Q345B | L80X7 |  | 2720 |  | 1 | 23.1880 | 23.188 | 2
7851 |  | L40X4 |  | 1392 |  | 2 | 3.3714 | 6.7428 | 2
7852 | Q345B | L110X8 |  | 9454 |  | 1 | 127.9315 | 127.9315 | 4 | 切角
7852A | Q345B | L110X8 |  | 9454 |  | 1 | 127.9315 | 127.9315 | 4
7853 | Q345B | L100X7 |  | 3687 |  | 2 | 39.9302 | 79.8604 | 2 | 切角
7854 | Q345B | L70X6 |  | 1940 |  | 2 | 12.4276 | 24.8552 | 2
7855 | Q345B | -6 |  | 229.57 | 209.67 | 1 | 1.9825 | 1.9825 | 5 | 火曲(43.8)
7856 | Q345B | -6 |  | 229.58 | 209.67 | 1 | 1.9825 | 1.9825 | 5 | 火曲(43.8)
7857 | Q345B | -8 |  | 494.59 | 220.95 | 1 | 5.5568 | 5.5568 | 7 | 火曲(43.8)
7858 | Q345B | -8 |  | 494.59 | 220.95 | 1 | 5.5565 | 5.5565 | 7 | 火曲(43.8)
7859 | Q345B | -8 |  | 295.25 | 241.23 | 1 | 3.8214 | 3.8214 | 6 | 火曲(43.8)
7860 | Q345B | -8 |  | 295.25 | 241.23 | 1 | 3.8214 | 3.8214 | 6 | 火曲(43.8)
7861 | Q345B | -8 |  | 242.65 | 204.28 | 1 | 2.6612 | 2.6612 | 5 | 火曲(43.7)
7862 | Q345B | -8 |  | 242.65 | 204.19 | 1 | 2.6612 | 2.6612 | 5 | 火曲(43.6)
7863 | Q345B | -10 |  | 474.86 | 247.09 | 1 | 7.2982 | 7.2982 | 7 | 火曲(43.8)
7864 | Q345B | -10 |  | 474.80 | 246.51 | 1 | 7.2766 | 7.2766 | 7 | 火曲(43.8)
7865 | Q345B | -8 |  | 214.79 | 140.74 | 1 | 1.6350 | 1.635 | 3 | 火曲(44.1)
7866 | Q345B | -8 |  | 214.71 | 140.74 | 1 | 1.6344 | 1.6344 | 3 | 火曲(43.6)
7867 | Q345B | -10 |  | 227.71 | 223.18 | 1 | 3.2788 | 3.2788 | 4 | 火曲(43.8)
7868 | Q345B | -10 |  | 227.71 | 223.18 | 1 | 3.2788 | 3.2788 | 4 | 火曲(43.8)
7869 | Q345B | -66 |  | 670.00 | 670.00 | 1 | 232.5751 | 232.5751 | 4 | Φ80.0X4,钻孔,焊接(7874,7873,7872,7871,7870)
7870 | Q345B | -24 | 670 | 1169.75 | 650.40 | 1 | 112.1302 | 112.1302 | 27 | Φ32.0X2,钻孔,焊接(7874,7873,7872,7871,7869)
7871 | Q345B | -24 | 1076.1628 | 870.10 | 244.15 | 1 | 22.8932 | 22.8932 | 1 | Φ32.0X1,钻孔,焊接(7870,7869)
7872 | Q345B | -24 | 1254.7585 | 1029.24 | 555.13 | 1 | 85.0637 | 85.0637 | 25 | Φ32.0X1,钻孔,焊接(7874,7873,7870,7869)
7873 | Q345B | -16 | 542.9451 | 421.20 | 223.17 | 2 | 7.0730 | 14.146 | 0 | 焊接(7872,7869)
7874 | Q345B | -16 | 492.9451 | 445.39 | 178.18 | 2 | 6.0512 | 12.1024 | 0 | 焊接(7872,7869)
7875 |  | -18 |  | 360.00 | 60.16 | 2 | 3.0602 | 6.1204 | 4
7876 |  | -10 |  | 60.00 | 60.00 | 1 | 0.2826 | 0.2826 | 1 | 垫片,Φ21.5
7877 |  | -20 |  | 210.00 | 40.00 | 1 | 1.3188 | 1.3188 | 2